## Worksheet
ZR 332-11Y-M20
| 1 Kabelinngang M 20 x 1.5 metallhus Bredt utvalg av alternative aktivatorer God motstand mot olje og petroleumsprit 40 mm x 76 mm x 40 mm Aktivatorhode kan reposisjoneres med 4 x 90° | Stor kontaktbryter Høy gjentakelsesnøyaktighet for brytepunkter Gullbelagte helsølvkontakter Snappfestesystem for magnetisk lagring Brytesystem separert fra snappfestesystem som gir konstant brytepunkt uavhengig av kontaktslitasje Konstruksjon iht. EN 50041
Bestillingsinformasjon
Note (Delivery capacity) | Ikke tilgjengelig!
Produkt-typebetegnelse | ZR 332-11Y-M20
Artikkelnummer (bestillingsnummer) | 101150435
EAN (European Article Number) | 4030661156491
eCl@ss number, version 12.0 | 27-27-26-01
eCl@ss number, version 11.0 | 27-27-26-01
eCl@ss-nummer, versjon 9.0 | 27-27-26-01
ETIM number, version 7.0 | EC000030
ETIM number, version 6.0 | EC000030
Tillatelser - Standard
Data | CCC
Gobale egenskaper
Standard | BG-GS-ET-15 EN IEC 60947-5-1
Huskonstruksjonsform | Normkonstruksjonsdesign
Aktivatortype iht. DIN EN 50041 | C
Kapslingsmateriale | formstøpt lett legering
Materialet for husbelegg | lakkert
Bruttovekt | 200 g
Gobale egenskaper - Karakteristikker
Sikkerhetsfunksjoner | Ja
Antall eksterne kontakter | 1
Antall sikkerhetskontakter | 1
Klassifisering
Standarder, forskrifter | EN ISO 13849-1
Mission time | 20 år
Klassifisering - sikkerhetsutganger
B10D Åpner (NC) | 20 000 000 bevegelser
Mekaniske data
Betjeningselement | Nokk med rulle
Valsemateriale | Messing
Mekanisk levetid, minimum | 30 000 000 bevegelser
Aktiviseringskraft | 31 N
Contact opening | > 2 x 1,25 mm (ved maks aktivering)
Aktueringshastighet, minimum | 10 mm/min
Repeat accuracy of switching points | 0,02 mm
Mechanical data - Connection technique
Konnektor stikk | Skrueforbindelse M20 x 1.5
Kabeldimensjon, minimum | 1,5 mm²
Kabeldimensjon, maksimum | 2,5 mm²
Note | Alle indikasjoner om kabelsnittet inkluderer lederhylsene.
Mekaniske data - Stikkontakt side B
Connector typ | Female connector
Mekaniske data - mål
Lengde på sensor | 40 mm
Bredde på sensor | 40 mm
Høyde på sensor | 116,5 mm
Omgivelsesbetingelser
Tetthetsgrad | IP65 IP67
Beskyttelsesklasse for huset | IP40
Ambient temperature | -30 ... +80 °C
Ambient conditions - Insulation values
Isolasjonsspenning | 500 V
Nominell impulsmotstandsspenning | 4 kV
Elektriske data
Termisk teststrøm | 6 A
Nødvendig nominell kortslutningsstrøm iht EN 60947-5-1 | 1 000 A
Utstyrskategori AC-15 | 230 VAC
Utstyrskategori AC-15 | 2,5 A
Koblingselement | NO-kontakt, NC-kontakt
Bryteprinsipp | Moment
Prelltid, maksimum | 2,5 ms
koplingsfrekvens | 3 000 /h
Kontaktomslagstid, minimum | 1,5 ms
Materiale for kontakter, elekrisk | gullbelagt sølv
Schmersal Nordiska AB, F O Petersons gata 28, S-421 31 Västra Frölunda
Data og verdier er kontrollert omhyggelig. Bilder kan avvike fra originalen. Ytterligere tekniske data finner du i manualen. Tekniske modifiseringer og feil kan forkomme.
Generert til 18.11.2024, 20:04