## Worksheet
SRB206ST-230V
2 sikkerhetskontakter, STOP 0 6 Signalutgang Multievaluering av inntil 6 sikkerhetsvern Egnet for signalprosessering av potensialfrie utganger, f.eks. nødstoppkommando-innretninger, posisjonsbrytere og solenoidsperrer
Bestillingsinformasjon
Note (Delivery capacity) | Ikke tilgjengelig!
Reserve-artikkelnummer | 101177164
Produkt-typebetegnelse | SRB206ST-230V
Artikkelnummer (bestillingsnummer) | 101174014
EAN (European Article Number) | 4250116201860
eCl@ss-nummer, versjon 12.0 | 27-37-18-19
eCl@ss-nummer, versjon 11.0 | 27-37-18-19
eCl@ss-nummer, versjon 9.0 | 27-37-18-19
ETIM-nummer, versjon 7.0 | EC001449
ETIM-nummer, versjon 6.0 | EC001449
Tillatelser - Standard
Data | cULus
Gobale egenskaper
Standard | EN IEC 62061 EN ISO 13849-1 EN IEC 60947-5-1 EN IEC 60947-5-3 EN IEC 60947-5-5 EN IEC 61508 EN IEC 60204-1 EN IEC 60947-1
Klimatisk stress | EN 60068-2-78
Kapslingsmateriale | Plast, glassfiber forsterket termoplast, ventilert
Bruttovekt | 320 g
Gobale egenskaper - Karakteristikker
Elektronisk beskyttelse | Ja
Ledningsbrudddeteksjon | Ja
Avtagbare terminaler | Ja
Startinngang | Ja
Tilbakemeldingskrets | Ja
Automatisk tilbakestillingsfunksjon | Ja
Tilbakestill kantdeteksjon | Ja
Jordingsdeteksjon | Ja
Integrert indikator, status | Ja
Antall eksterne kontakter | 6
Antall lysdioder | 4
Antall åpnere | 12
Antall sikkerhetskontakter | 2
Antal signalutganger | 6
Klassifisering
Standard | EN IEC 60947-5-1 EN IEC 61508
Stopp-kategori | 0
Klassifisering - Reléutganger
Performance Level, stop 0, up to | d
Kontrollkategori, stopp 0 | 3
Diagnostic Coverage (DC) Level, Stop 0 | > 60 %
PFH-verdi, Stop 0 | 2,00 x 10⁻⁷ /h
Safety Integrity Level (SIL), Stop 0 | 3
Mission time | 20 år
Common Cause Failure (CCF), minimum | 65
Mekaniske data
Mekanisk levetid, minimum | 10.000.000 bevegelser
Montering | kneppes inn på standard DIN-skinne iht. EN 60715
Mechanical data - Connection technique
Terminaltilordninger | IEC/EN 60947-1
Kabeldimensjon, minimum | 0,25 mm²
Kabeldimensjon, maksimum | 2,5 mm²
Tiltrekkingsmoment for klemmer | 0,6 Nm
Tillatt kabeltype | solid single-wire flexible
Konnektor (mekanisk) | Schraubklemmen
Mekaniske data - mål
Bredde | 45 mm
Høyde | 100 mm
Dybde | 121 mm
Omgivelsesbetingelser
Beskyttelsesklasse for huset | IP40
Beskyttelsesklasse for installasjonsplassen | IP54
Beskyttelsesklasse for klemmer eller tilkoblinger | IP20
Arbeidstempratur | -25 ... +45 °C
Lagrings- og transporttemparatur | -40 ... +85 °C
Resistent mot vibrasjoner iht. EN 60068-2-6 | 10...55 Hz, Amplitude 0,35 mm, ± 15 %
sjokkresitanse | 30 g / 11 ms
Ambient conditions - Insulation values
Nominell impulsmotstandsspenning | 4 kV
Overvoltage category | III
Forurensningsgrad | 2
Elektriske data
Frekvensområde | 50 Hz 60 Hz
Type spenningsområde | AC
Merkespenning | 48 ... 240 VAC
driftssstrøm | 275 mA
Nominell vekselstrømspenning for kontroller, 50 Hz, minimum | 48 VAC
Nominell vekselstrømspenning for kontroller, 50 Hz, maksimum | 240 VAC
Nominell vekselstrømspenning for kontroller, 60 Hz, minimum | 48 VAC
Nominell vekselstrømspenning for kontroller 60 Hz, maksimum | 240 VAC
Utstyrskategori AC-15 | 230 VAC
Utstyrskategori AC-15 | 6 A
Utstyrskategori DC-13 | 24 VDC
Utstyrskategori DC-13 | 6 A
Elektriske strømforbruk | 6,8 W
Kontaktmotstand, maksimum | 0,1 Ω
Merknad (kontaktmotstand) | I ny tilstand
Drop-out-forsinkelse ved nødstopp, maksimum | 30 ms
Forsinkelse ved tilbakestilling, typisk | 50 ms
Materiale for kontakter, elekrisk | AgCdO, selvrensende, positiv handling
Elektriske data - digitale innganger
Ledemotstand, maksimum | 40 Ω
Elektriske data - elektromagnetisk kompatibilitet (EMV)
EMC rating | EMC-Directive
Statusvisning
Indicated operating states | Posisjon relé K2 Posisjon relé K1 Intern driftsspenning Ui
Diverse data
Merknad (app-applikasjoner) | sikkerhetsinnretning Nødstoppknapp Trekkwire-nødstoppbrytere
Note
Note (General) | Induktive belastninger (f.eks. kontaktorer, reléer, etc.) må undertrykkes ved hjelp av en egnet krets.
Kablingseksempel
Note (Wiring diagram) | Kablingsskjemaet vises med vernedørene lukket og i de-energisert tilstand. Automatisk start: Automatisk start programmeres ved å koble tilbakemeldingskretsen til terminalene X1/X3 Dersom tilbakemeldingskrets ikke er nødvendig, etabler en bro Inngangsnivå: Eksemplet viser en 2-kanalskontroll av en vernedørovervåking med to posisjonsbrytere, derav én med tvangsbrytende, ekstern tilbakestillingsknapp (R) og tilbakemeldingskrets (H2). Kontrollsystemet gjenkjenner ledningsbrudd og jordingsfeil i overvåkingskretsen. Reléutganger: Egnet for 2-kanalkontroll, for økt kapasitet eller flere kontakter med hjelp av kontaktorer eller releer med positivt styrte kontakter. Dersom flere vernedører er overvåket, må de tilkobles i henhold til kablingsskjemaet En enkelt feil i sensorene fører ikke til at sikkerheten går tapt Dersom en enkelt svikt forekommer, vil sikkerhetsfunksjonen bli opprettholdt. Noen feil vil bli registrert, men ikke alle. En akkumulering av uregistrerte feil kan føre til at sikkerhetsfunksjonen går tapt.
Schmersal Nordiska AB, F O Petersons gata 28, S-421 31 Västra Frölunda
Data og verdier er kontrollert omhyggelig. Bilder kan avvike fra originalen. Ytterligere tekniske data finner du i manualen. Tekniske modifiseringer og feil kan forkomme.
Generert til 14.10.2025, 21:51