## Worksheet
ZS 231-01YR-M16-1256
Bestillingsinformasjon
Produkt-typebetegnelse | ZS 231-01YR-M16-1256
Artikkelnummer (bestillingsnummer) | 151168060
eCl@ss number, version 12.0 | 27-27-26-01
eCl@ss number, version 11.0 | 27-27-26-01
eCl@ss-nummer, versjon 9.0 | 27-27-26-01
ETIM number, version 7.0 | EC000030
ETIM number, version 6.0 | EC000030
Tillatelser - Standard
Data | cULus
Gobale egenskaper
Standard | DIN VDE 0660-200 EN 81 EN ISO 13849-1 EN IEC 60947-5-1
Kapslingsmateriale | Plast
Bruttovekt | 55 g
Gobale egenskaper - Karakteristikker
Sikkerhetsfunksjoner | Ja
Antall åpnere | 1
Antall sikkerhetskontakter | 1
Klassifisering - sikkerhetsutganger
B10D Åpner (NC) | 20 000 000 bevegelser
Mekaniske data
Aktiviseringskraft, cirka | 6 N
Contact opening | 2 mm
Aktueringshastighet | 10 mm/min
Merk (kontaktomslagstid) | Kontaktomslagstid i henhold til aktiveringshastighet
Mechanical data - Connection technique
Termination | Screw terminals M16 x 1.5
Konnektor stikk | Screw connection M16x1.5
Kabeldimensjon, minimum | 0,75 mm²
Kabeldimensjon, maksimum | 2,5 mm²
Mekaniske data - mål
Lengde på sensor | 31 mm
Bredde på sensor | 30 mm
Høyde på sensor | 72 mm
Omgivelsesbetingelser
Tetthetsgrad | IP65
Ambient temperature | -30 ... +80 °C
Ambient conditions - Insulation values
Isolasjonsspenning | 500 V
Elektriske data
Termisk teststrøm | 10 A
Utstyrskategori AC-15 | 230 VAC
Utstyrskategori AC-15 | 4 A
Utstyrskategori DC-13 | 24 VDC
Utstyrskategori DC-13 | 4 A
Koblingselement | Åpner (NC)
Bryteprinsipp | Magnet Snap Action Latching
Prelltid, maksimum | 3 ms
koplingsfrekvens | 5 000 /h
Kontaktomslagstid, maksimum | 5 ms
Materiale for kontakter, elekrisk | Sølv
Schmersal Nordiska AB, F O Petersons gata 28, S-421 31 Västra Frölunda
Data og verdier er kontrollert omhyggelig. Bilder kan avvike fra originalen. Ytterligere tekniske data finner du i manualen. Tekniske modifiseringer og feil kan forkomme.
Generert til 20.05.2025, 23:36