## Worksheet
EX-MAF 330-11Y-3D
| metallhus Lang levetid 40 mm x 76 mm x 40 mm ( grunnleggende komponent) Egnet for lave aktiveringshastigheter 1 Kabelinngang M 20 x 1.5 | silikonfri testet for bruk i kraftstasjoner Kan aktiveres fra enhver retning Elastisiteten i fjæren tillater krumming over maks. brytevinkel på 15° Ex-Sone 22
Bestillingsinformasjon
Produkt-typebetegnelse | EX-MAF 330-11Y-3D
Artikkelnummer (bestillingsnummer) | 131207964
EAN (European Article Number) | 8905236107405
eCl@ss-nummer, versjon 12.0 | 27-27-06-01
eCl@ss-nummer, versjon 11.0 | 27-27-06-01
eCl@ss-nummer, versjon 9.0 | 27-27-06-01
ETIM-nummer, versjon 7.0 | EC000030
ETIM-nummer, versjon 6.0 | EC000030
Tillatelser - Standard
Data | ATEX (Konformitätserklärung)
Eksplosjonsvern
Eksplosjonsvern: standard | EN IEC 60079-0 EN 60079-31
Eksplosjonsvernsoner | 22
Eksplosjonsvern-kategori | 3D
Eksplosjonsvern-merking | EX II 3D Ex tc IIIC T110°C Dc X
Gobale egenskaper
Standard | BG-GS-ET-15 EN IEC 60947-5-1
Aktivt prinsipp | mekanisk
Kapslingsmateriale | formstøpt lett legering
Materialet for husbelegg | lakkert
Materiale for stangen | Metallfilm
Bruttovekt | 303 g
Gobale egenskaper - Karakteristikker
Antall åpnere | 1
Antall lukkere | 1
Klassifisering - sikkerhetsutganger
B10D Åpner (NC) | 20.000.000 bevegelser
Mekaniske data
Betjeningselement | Fjærarm
Mekanisk levetid, minimum | 1.000.000 bevegelser
Støtenergi, maksimum | 4 J
Contact opening | 2 x 0,5 mm
Aktueringshastighet, maksikum | 1 m/s
Repeat accuracy of switching points | 0,02 mm
Mechanical data - Connection technique
Konnektor stikk | Skrueforbindelse M20 x 1.5
Kabeldimensjon, minimum | 0,75 mm²
Kabeldimensjon, maksimum | 2,5 mm²
Ledertverrsnitt | 13 AWG
Mekaniske data - mål
Lengde på sensor | 40 mm
Bredde på sensor | 40 mm
Høyde på sensor | 184,5 mm
Diameter på staven | 8 mm
Omgivelsesbetingelser
Tetthetsgrad | IP65
Arbeidstempratur | -15 ... +80 °C
sjokkresitanse | 50 g / 6 ms
Ambient conditions - Insulation values
Isolasjonsspenning | 250 VAC
Nominell impulsmotstandsspenning | 4 kV
Elektriske data
Termisk teststrøm | 10 A
Utstyrskategori AC-15 | 230 VAC
Utstyrskategori AC-15 | 4 A
Utstyrskategori DC-13 | 24 VDC
Utstyrskategori DC-13 | 4 A
Koblingselement | NO-kontakt, NC-kontakt
Bryteprinsipp | Moment
Kontaktomslagstid, maksimum | 10 ms
Materiale for kontakter, elekrisk | Sølv
Schmersal Nordiska AB, F O Petersons gata 28, S-421 31 Västra Frölunda
Data og verdier er kontrollert omhyggelig. Bilder kan avvike fra originalen. Ytterligere tekniske data finner du i manualen. Tekniske modifiseringer og feil kan forkomme.
Generert til 17.10.2025, 06:44