## Worksheet
MV2H 330-11Y FAHNE 2,5MM
| metallhus Lang levetid 40 mm x 76 mm x 40 mm ( grunnleggende komponent) Egnet for lave aktiveringshastigheter 1 Kabelinngang M 20 x 1.5 silikonfri | testet for bruk i kraftstasjoner Aktuatorhodet kan reposisjoneres i trinn 4 x 90° Kontinuerlig justering av spakens posisjon 360° Spaken kan transponeres med 180° Epoksyharpiks bladfjær
Bestillingsinformasjon
Produkt-typebetegnelse | MV2H 330-11Y FAHNE 2,5MM
Artikkelnummer (bestillingsnummer) | 131057633
EAN (European Article Number) | 8905236106521
eCl@ss number, version 12.0 | 27-27-06-01
eCl@ss number, version 11.0 | 27-27-06-01
eCl@ss-nummer, versjon 9.0 | 27-27-06-01
ETIM number, version 7.0 | EC000030
ETIM number, version 6.0 | EC000030
Tillatelser - Standard
Data | cULus CCC
Gobale egenskaper
Standard | EN IEC 60947-5-1
Aktivt prinsipp | mekanisk
Kapslingsmateriale | Formstøpt lett legering, lakkert
Materialet for husbelegg | lakkert
Spakmateriale | Epoksyharpiks
Bruttovekt | 605 g
Klassifisering - sikkerhetsutganger
B10D Åpner (NC) | 20 000 000 bevegelser
Mekaniske data
Betjeningselement | Dreiespak
Aktueringshastighet, minimum | 1 mm/min
aktiveringsmoment | 0,5 Nm
Mechanical data - Connection technique
Ledertverrsnitt | 13 AWG
Mekaniske data - mål
Langde x bredde x høyde | Bladfjær tykk: 2.5 mm
Lengde på sensor | 40 mm
Bredde på sensor | 40 mm
Høyde på sensor | 407,5 mm
Omgivelsesbetingelser
Tetthetsgrad | IP65
Ambient temperature | -30 ... +90 °C
sjokkresitanse | 50 g / 6 ms
Ambient conditions - Insulation values
Isolasjonsspenning | 250 VAC
Nominell impulsmotstandsspenning | 4 kV
Elektriske data
Termisk teststrøm | 6 A
Utstyrskategori AC-15 | 230 VAC
Utstyrskategori AC-15 | 2,5 A
Koblingselement | NO-kontakt, NC-kontakt
Bryteprinsipp | Moment
Prelltid, maksimum | 1,5 ms
Materiale for kontakter, elekrisk | Sølv
Schmersal Nordiska AB, F O Petersons gata 28, S-421 31 Västra Frölunda
Data og verdier er kontrollert omhyggelig. Bilder kan avvike fra originalen. Ytterligere tekniske data finner du i manualen. Tekniske modifiseringer og feil kan forkomme.
Generert til 02.05.2025, 06:50