## Worksheet
CSS 8-16-2P-Y-LST
| 2 x Konnektor M12, 4-polet MERK: Ikke tilgjengelig! (Erstatning: RSS16) Plast bryterhus Elektronisk kontaktfritt, kodet syste, Skjev aktivering mulig? 55 mm x 93 mm x 39,5 mm | Høy gjentakelsesnøyaktighet for brytepunkter Max. lengde på sensorkjedet 200 m Tidlig varsel ved drift nær grensen for sensorens hystereseområde Selvovervåkende seriekabling av 16 sensorer 2 kortslutningssikre PNP-sikkerhetsutganger
Bestillingsinformasjon
Note (Delivery capacity) | Ikke tilgjengelig!
Produkt-typebetegnelse | CSS 8-16-2P-Y-LST
Artikkelnummer (bestillingsnummer) | 101210576
EAN (European Article Number) | 4030661388977
eCl@ss number, version 12.0 | 27-27-46-01
eCl@ss number, version 11.0 | 27-27-24-03
eCl@ss-nummer, versjon 9.0 | 27-27-24-03
ETIM number, version 7.0 | EC001829
ETIM number, version 6.0 | EC001829
Tillatelser - Standard
Data | cULus
Gobale egenskaper
Standard | EN ISO 13849-1 EN IEC 60947-5-3 EN IEC 61508
Kodenivå i henhold til ISO 14119 | lav
Aktivt prinsipp | induktiv
Huskonstruksjonsform | Blokk
Installasjonsbetingelser (mekaniske) | ikke i flukt
Sensortopologi | Sensor for seriekabling
Kapslingsmateriale | Plast, glassfiber forsterket termoplast, selvslukkende
Aktivt område | Plast, glassfiber forsterket termoplast
Reaksjonstid, maksimum | 30 ms
Farens varighet, maksimum | 30 ms
Bruttovekt | 310 g
Gobale egenskaper - Karakteristikker
Kortslutningsdeteksjon | Ja
Kortslutningsgjenkjenning | Ja
Sikkerhetsfunksjoner | Ja
Kan forbindes i kaskade | Ja
Integrert indikator, status | Ja
Antall sikre digitale utganger | 2
Anatall seriekabling av sensorer | 16
Klassifisering
Standarder, forskrifter | EN IEC 60947-5-3 EN IEC 61508
Performance Level, up to | e
Kontrollkategori iht. EN ISO 13849 | 4
PFH-verdi | 2,50 x 10⁻⁹ /h
Safety Integrity Level (SIL) | 3
Mission time | 20 år
Mechanical data - Switching distances
Switch distance, typical | 8 mm
Sikret bryteravstand &quot;PÅ&quot; | 6 mm
Sikret bryteravstand &quot;AV&quot; | 11 mm
Note (switching distance) | All switching distances in accordance EN IEC 60947-5-3
Hysterese, (bryterdistanse), maksimum | 1 mm
Gjenta nøyaktighet R | 0,5 mm
Mechanical data - Connection technique
Note (length of the sensor chain) | Cable length and cross-section change the voltage drop dependiing on the output current
Konnektor stikk | Kabel med konnektor
Konnektor stikk, indikatorlampe | Kopling M12, 4-polet
Tilkobling stikk, utgang | Stikk M12, 4-polet
Mekaniske data - mål
Lengde på sensor | 39,5 mm
Bredde på sensor | 55 mm
Høyde på sensor | 93 mm
Omgivelsesbetingelser
Tetthetsgrad | IP65 IP67
Ambient temperature | -25 ... +55 °C
Storage and transport temperature | -25 ... +85 °C
Resistent mot vibrasjoner iht. EN 60068-2-6 | 10 … 55 Hz, Amplitude 1 mm
sjokkresitanse | 30 g / 11 ms
Protection class | II
Ambient conditions - Insulation values
Isolasjonsspenning | 32 VDC
Nominell impulsmotstandsspenning | 0,8 kV
Overvoltage category | III
Forurensningsgrad iht. VDE 0100 | 3
Elektriske data
Operating voltage | 24 VDC -15 % / +10 %
No-load supply current I0, typical | 50 mA
Rated operating voltage | 24 VDC
driftssstrøm | 1 100 mA
Brytefrekvens, cirka | 3 Hz
Electrical data - Safety digital outputs
Utgangsstrøm (sikret utgang), maksimum | 0,5 A
Sikkerhetsutgang | p-type
Voltage drop Ud, maximum | 0,5 V
Leakage current Ir, maximum | 0,5 mA
Voltage, Utilisation category DC-12 | 24 VDC
Current, Utilisation category DC-12 | 0,5 A
Voltage, Utilisation category DC-13 | 24 VDC
Current, Utilisation category DC-13 | 0,5 A
Elektriske data - diagnoseutgang
Design of control elements | p-type
Voltage drop Ud, maximum | 4 V
Elektriske data - elektromagnetisk kompatibilitet (EMV)
Interfering radiation | IEC 61000-6-4
EMC rating | IEC 61000-6-2
Statusvisning
Merk (Lysdiode for brytertilstandsindikator) | Multifarget lysdiode: grønn, rød, gul
Pin-tildeling
PIN 1 | 1A1 Ue: (1)
PIN 2 | Y2 Sikkerhetsutgang 2, X2 sikkerhetsinngang 2: hvit
PIN 3 | A2 GND
PIN 4 | Y1 Sikkerhetsutgang 1, X1 sikkerhetsinngang 1: schwarz
inkludert ved levering
inkludert ved levering | Actuator must be ordered separately.
Tilbehør
Anbefaling (aktivator) | CST 16-1
Recommended safety switchgear | PROTECT PSC1 SRB-E-301ST SRB-E-201LC
Note
Note (General) | Krav til evalueringen: Tokanals sikkerhetsinngang, egnet for p-koblende sensorer med lukkerfunksjon. Funksjonstest av sensorene med syklisk utkobling i maks. 0,25 ms må tolereres av evalueringen. Kortslutningsgjenkjenning er ikke nødvendig i evalueringen.
Schmersal Nordiska AB, F O Petersons gata 28, S-421 31 Västra Frölunda
Data og verdier er kontrollert omhyggelig. Bilder kan avvike fra originalen. Ytterligere tekniske data finner du i manualen. Tekniske modifiseringer og feil kan forkomme.
Generert til 13.04.2025, 15:17