## Worksheet
BN 120L-01Z 2,0M
| Aktuering fra side med bias-magnet Ikke-kontakt prinsipp Lang levetid Plast bryterhus | Aktueringsavstand opp til 60 mm avhengig av aktuerende magnet og versjon Konstruksjon Ø 10,7 mm med sentermontering Med forhåndskoblet kabel
Bestillingsinformasjon
Note (Delivery capacity) | Ikke tilgjengelig!
Produkt-typebetegnelse | BN 120L-01Z 2,0M
Artikkelnummer (bestillingsnummer) | 101210878
EAN (European Article Number) | 4030661388441
eCl@ss-nummer, versjon 12.0 | 27-27-43-02
eCl@ss-nummer, versjon 11.0 | 27-27-01-05
eCl@ss-nummer, versjon 9.0 | 27-27-01-05
ETIM-nummer, versjon 7.0 | EC002544
ETIM-nummer, versjon 6.0 | EC002544
Gobale egenskaper
Aktivt prinsipp | Magnetisk drev
Huskonstruksjonsform | sylinder, gjenget
Kapslingsmateriale | Plast, glassfiber forsterket termoplast
Bruttovekt | 68 g
Gobale egenskaper - Karakteristikker
Egnet for heiser | Ja
bias-magnet | Ja
Antall åpnere | 1
Mekaniske data
Aktivt område | på side
Betjeningselement | Magnet
Mekanisk levetid, minimum | 10.000.000 bevegelser
Aktueringshastighet, maksikum | 18 m/s
Montering | Sentral med gjenget flens M12 x 1
Tiltrekkingsmoment for muttre, maksimum | 0,9 Nm
Mechanical data - Switching distances
Bryterdistanse | 5 mm … 50 mm BP 10 = 5 mm 2 x BP 10 = 17 mm BP 15 = 6 mm 2 x BP 15 = 17 mm 2 x BP 15/2 = 17 mm BP 34 = 15 ... 20 mm BP 20 = 20 mm BP 31 = 20 mm BP 11 = 20 mm BP 12 = 10 ... 30 mm BP 21 = 25 ... 50 mm
Note (Switching distance Sn) | Aktueringsavstand opp til 50 mm avhengig av aktuerende magnet og versjon Angivelse av koblingsavstandene gjelder ved betjening av enkeltmonterte apparater uten ferromagnetisk påvirkning. Forandring av avstandene, positiv eller negativ, er mulig gjennom ferrmagnetisk påvirkning. Ved plassering av flere magnetaktuatorer må man ta hensyn til den gjensidige påvirkningen.
Merk (bryterdistanse) | All switching distances in accordance EN IEC 60947-5-2
Gjenta nøyaktighet R | 0,3 mm
Mechanical data - Connection technique
Lengde for kabel | 2 m
Konnektor stikk | ferdigkoplet kabel
Number of cable wires | 2
Ledertverrsnitt | 0,25 mm2
Ledertverrsnitt | 23 AWG
Materiale for kabelmantel | PVC
Kabeltype | LiYY
Mekaniske data - mål
Sensordiameter | 10,7 mm
bredde på tvers av plan | 17 AF
Lengde på sensor | 102 mm
Omgivelsesbetingelser
Tetthetsgrad | IP67
Arbeidstempratur | -25 ... +70 °C
Resistent mot vibrasjoner iht. EN 60068-2-6 | 10 … 55 Hz, Amplitude 1 mm
sjokkresitanse | 30 g / 11 ms
Elektriske data
Brytespenning, maksimum | 200 VAC
Brytespenning, maksimum | 200 VDC
Brytestrøm, maksimum | 1 A
Bryteeffekt, maksimum | 30 W
Bryteeffekt, maksimum | 30 VA
Bryteprinsipp | Reedkontakter, ikke-kontakt prinsipp
Koblingselement | Opener (NC)
inkludert ved levering
inkludert ved levering | Actuator must be ordered separately.
Tilbehør
Anbefaling (aktivator) | BP 10 2x BP 10 BP 15 2x BP 15 2x BP 15/2 BP 34 BP 20 BP 31 BP 11 BP 12 BP 21
Recommendation (actuator, lift switchgear) | BP 10 2 x BP 15/2 2 x BP 15 2 x BP 10 BP 15 BP 34
Note
Note (General) | Åpne- og lukkefunksjonene avhenger av retningen til aktueringen, de aktuerende magnetene og polariteten til de aktuerende magnetene. Når bryterne og aktuatorene kommer sammen, må fargene sammenfalle: Rød (S) til rød (S) og grønn (N) til grønn (N). Dette gjelder ikke for den bistabile kontakten. Bryteren skal monteres på jern med et ikke-magnetisk lag på minst 20 mm.
Schmersal Nordiska AB, F O Petersons gata 28, S-421 31 Västra Frölunda
Data og verdier er kontrollert omhyggelig. Bilder kan avvike fra originalen. Ytterligere tekniske data finner du i manualen. Tekniske modifiseringer og feil kan forkomme.
Generert til 13.10.2025, 12:11