## Worksheet
CSS 8-16-2P+D-M-LST
| Kabel med konnektor M12, 8-polet Komfortabel diagnostisering ved hjelp av sensorlysdiode og elektronisk signalutgang MERK: Ikke tilgjengelig! (Erstatning: RSS16) Plast bryterhus Elektronisk kontaktfritt, kodet syste, Skjev aktivering mulig? | 55 mm x 93 mm x 39,5 mm Høy gjentakelsesnøyaktighet for brytepunkter Max. lengde på sensorkjedet 200 m Tidlig varsel ved drift nær grensen for sensorens hystereseområde Selvovervåkende seriekabling av 16 sensorer 2 kortslutningssikre PNP-sikkerhetsutganger
Bestillingsinformasjon
Note (Delivery capacity) | Ikke tilgjengelig!
Produkt-typebetegnelse | CSS 8-16-2P+D-M-LST
Artikkelnummer (bestillingsnummer) | 101210573
EAN (European Article Number) | 4030661388939
eCl@ss-nummer, versjon 12.0 | 27-27-46-01
eCl@ss-nummer, versjon 11.0 | 27-27-24-03
eCl@ss-nummer, versjon 9.0 | 27-27-24-03
ETIM-nummer, versjon 7.0 | EC001829
ETIM-nummer, versjon 6.0 | EC001829
Tillatelser - Standard
Data | cULus
Gobale egenskaper
Standard | EN ISO 13849-1 EN IEC 60947-5-3 EN IEC 61508
Kodenivå i henhold til ISO 14119 | lav
Aktivt prinsipp | induktiv
Huskonstruksjonsform | Blokk
Installasjonsbetingelser (mekaniske) | ikke i flukt
Sensortopologi | Sensor for seriekabling Individuell sensor eller endesensor i serie
Kapslingsmateriale | Plast, glassfiber forsterket termoplast, selvslukkende
Aktivt område | Plast, glassfiber forsterket termoplast
Reaksjonstid, maksimum | 30 ms
Farens varighet, maksimum | 30 ms
Bruttovekt | 275 g
Gobale egenskaper - Karakteristikker
Kortslutningsdeteksjon | Ja
Kortslutningsgjenkjenning | Ja
Sikkerhetsfunksjoner | Ja
Kan forbindes i kaskade | Ja
Integrert indikator, status | Ja
Antall halvlederutganger med signalfunksjon | 1
Antall sikre digitale utganger | 2
Anatall seriekabling av sensorer | 16
Klassifisering
Standard | EN IEC 60947-5-3 EN IEC 61508
Performance Level, up to | e
Kontrollkategori | 4
PFH-verdi | 2,50 x 10⁻⁹ /h
Safety Integrity Level (SIL) | 3
Mission time | 20 år
Mechanical data - Switching distances
Koblingsavstand, typisk | 8 mm
Sikret bryteravstand &quot;PÅ&quot; | 6 mm
Sikret bryteravstand &quot;AV&quot; | 11 mm
Merk (bryterdistanse) | All switching distances in accordance EN IEC 60947-5-3
Hysterese, (bryterdistanse), maksimum | 1 mm
Gjenta nøyaktighet R | 0,5 mm
Mechanical data - Connection technique
Merk (Lengde på sensorkjede) | Cable length and cross-section change the voltage drop dependiing on the output current
Lengde for kabel | 2 m
Konnektor stikk | Kabel med konnektor
Konnektor stikk, inngang/utgang | Stik M12, 8-polet
Mekaniske data - mål
Lengde på sensor | 39,5 mm
Bredde på sensor | 55 mm
Høyde på sensor | 93 mm
Omgivelsesbetingelser
Tetthetsgrad | IP65 IP67
Arbeidstempratur | -25 ... +55 °C
Lagrings- og transporttemparatur | -25 ... +85 °C
Resistent mot vibrasjoner iht. EN 60068-2-6 | 10 … 55 Hz, Amplitude 1 mm
sjokkresitanse | 30 g / 11 ms
Protection class | II
Ambient conditions - Insulation values
Isolasjonsspenning | 32 VDC
Nominell impulsmotstandsspenning | 0,8 kV
Overvoltage category | III
Forurensningsgrad | 3
Elektriske data
Driftsspenning | 24 VDC -15 % / +10 %
Strøm uten belastning I0, typisk | 50 mA
Merkespenning | 24 VDC
driftssstrøm | 1.100 mA
Brytefrekvens, cirka | 3 Hz
Utstyrskategori DC-12 | 24 VDC / 0,05 A
Electrical data - Safety digital outputs
Utgangsstrøm (sikret utgang), maksimum | 0,5 A
Sikkerhetsutgang | p-type
Voltage drop Ud, maximum | 0,5 V
Leakage current Ir, maximum | 0,5 mA
Voltage, Utilisation category DC-12 | 24 VDC
Current, Utilisation category DC-12 | 0,5 A
Voltage, Utilisation category DC-13 | 24 VDC
Current, Utilisation category DC-13 | 0,5 A
Elektriske data - diagnoseutgang
Design of control elements | p-type
Voltage drop Ud, maximum | 4 V
Voltage, Utilisation category DC-12 | 24 VDC
Current, Utilisation category DC-12 | 0,05 A
Voltage, Utilisation category DC-13 | 24 VDC
Current, Utilisation category DC-13 | 0,05 A
Elektriske data - elektromagnetisk kompatibilitet (EMV)
Interfering radiation | IEC 61000-6-4
EMC rating | IEC 61000-6-2
Statusvisning
Merk (Lysdiode for brytertilstandsindikator) | Multifarget lysdiode: grønn, rød, gul
Pin-tildeling
PIN 1 | 1A1 Ue: (1)
PIN 2 | X2 Sikkerhetsinngang 2
PIN 3 | A2 GND
PIN 4 | Y1 Sikkerhetsutgang 1
PIN 5 | Signalutganger
PIN 6 | X1 Sikkerhetsinngang 1
PIN 7 | Y2 Sikkerhetsutgang 2
PIN 8 | uten funksjon
inkludert ved levering
inkludert ved levering | Actuator must be ordered separately.
Tilbehør
Anbefaling (aktivator) | CST 16-1
Recommended safety switchgear | PROTECT PSC1 SRB-E-301ST SRB-E-201LC
Note
Note (General) | Krav til evalueringen: Tokanals sikkerhetsinngang, egnet for p-koblende sensorer med lukkerfunksjon. Funksjonstest av sensorene med syklisk utkobling i maks. 0,25 ms må tolereres av evalueringen. Kortslutningsgjenkjenning er ikke nødvendig i evalueringen.
Schmersal Nordiska AB, F O Petersons gata 28, S-421 31 Västra Frölunda
Data og verdier er kontrollert omhyggelig. Bilder kan avvike fra originalen. Ytterligere tekniske data finner du i manualen. Tekniske modifiseringer og feil kan forkomme.
Generert til 06.10.2025, 07:36