## Worksheet
DHS-150-BKBU-L
for venstrehengslede dører
Bestillingsinformasjon
Produkt-typebetegnelse | DHS-150-BKBU-L
Artikkelnummer (bestillingsnummer) | 137000626
EAN (European Article Number) | 8905236107610
eCl@ss number, version 12.0 | 27-27-26-06
eCl@ss number, version 11.0 | 27-27-26-06
eCl@ss-nummer, versjon 9.0 | 27-27-26-06
ETIM number, version 7.0 | EC001487
ETIM number, version 6.0 | EC001487
Gobale egenskaper
Materialet for husbelegg | lakkert
Materiale | Stål
Materiale for operatorene | Plast
Materialet i monteringsplaten | steel
Materiale i håndtak | Plast
Bruttovekt | 2 000 g
Mekaniske data
Mekanisk levetid, minimum | 1 000 000 bevegelser
Dørhengsel | Venstre
Aktiviseringskraft, minimum | 50 N
Note (Actuating force) | The actuating force corresponds at least to the specified latching force of the solenoid interlock.Depending on the installation situation and the condition of the door, this can be higher.
Actuator mounted | Utenfor
Mekaniske data - mål
Lengde på aktivator | 60 mm
Bredde på aktivator | 194,2 mm
Høyde for aktivator | 71,8 mm
Omgivelsesbetingelser
Ambient temperature | -25 ... +55 °C
inkludert ved levering
inkludert ved levering | Actuator must be ordered separately. Magnetsperre er ikke inkludert i leveransen.
Leveringsomfang for monteringsmateriell | 2x Sikkerhetsskruer med splintspor
Note
Note (Emergency release) | Montering utenfor det vernede området
Schmersal Nordiska AB, F O Petersons gata 28, S-421 31 Västra Frölunda
Data og verdier er kontrollert omhyggelig. Bilder kan avvike fra originalen. Ytterligere tekniske data finner du i manualen. Tekniske modifiseringer og feil kan forkomme.
Generert til 21.02.2025, 20:42