## Worksheet
EMLWS
Bestillingsinformasjon
Produkt-typebetegnelse | EMLWS
Artikkelnummer (bestillingsnummer) | 101006463
EAN (European Article Number) | 4030661485126
eCl@ss number, version 12.0 | 27-37-12-11
eCl@ss number, version 11.0 | 27-37-12-11
eCl@ss-nummer, versjon 9.0 | 27-37-12-11
ETIM number, version 7.0 | EC000223
ETIM number, version 6.0 | EC000223
Tillatelser - Standard
Data | cULus
Gobale egenskaper
Standard | EN IEC 60947-5-1 EN IEC 60947-1
Versjon | Opplyst signal Frontplatemontering
Design | Rund Flat kuppel
Installasjonsbetingelser (mekaniske) | vilkårlig
Forseglingstype | Formtettinger
Materiale for kuppel | Glass
Materialet i frontring | Aluminium
Fargen på kuppelen | Hvit
Farge for frontringen | Sølv
Bruttovekt | 34 g
Gobale egenskaper - Karakteristikker
Kan belyses | Ja
monteringsflens | Ja
Fullstendig insolert | Ja
Mekaniske data
Montering | monteringsflens
Tiltrekkingsmoment for skruer | 0,6 Nm
Mekaniske data - mål
Høyde | 14 mm
Note (Mounting height) | Height in front of the front panel.
Diameter totalt | 29,5 mm
Diameteren på kuppelen | 25 mm
Frontringens diameter | 29,5 mm
Mounting diameter | 22,3 mm
Tykkelse på frontplaten, minimum {mm} | 1 mm
Tykkelse på frontplaten, maksimum | 6 mm
Avstand | 40 x 50 mm
Omgivelsesbetingelser
Tetthetsgrad | IP65
Ambient temperature | -25 ... +75 °C
sjokkresitanse | 30 g / 18 ms
motstandsdyktig mot vibrasjon | 20 g / 10 ... 150 Hz
Schmersal Nordiska AB, F O Petersons gata 28, S-421 31 Västra Frölunda
Data og verdier er kontrollert omhyggelig. Bilder kan avvike fra originalen. Ytterligere tekniske data finner du i manualen. Tekniske modifiseringer og feil kan forkomme.
Generert til 07.04.2025, 10:51