## Worksheet
MKTC32
| uten Låsemuffe 4 Kontakter Monteringsdybde 70 mm 2 bryterstilling | Monteringshull Ø 22,3 mm Montering Riflete mutter opptil 6 mm Frontplatetykkelse
Bestillingsinformasjon
Produkt-typebetegnelse | MKTC32
Artikkelnummer (bestillingsnummer) | 101005832
EAN (European Article Number) | 4030661544250
eCl@ss number, version 12.0 | 27-37-14-04
eCl@ss number, version 11.0 | 27-37-14-04
eCl@ss-nummer, versjon 9.0 | 27-37-14-04
ETIM number, version 7.0 | EC000632
ETIM number, version 6.0 | EC000632
Tillatelser - Standard
Data | cURus
Gobale egenskaper
Standard | EN IEC 60947-5-1 EN IEC 60947-1
Installasjonsbetingelser (mekaniske) | vilkårlig
Materialet i frontring | Aluminium - anodisert
Materiale i belgene | Gummi
Materialtykkelsen på tetningsbelgene | 1 mm
Farge for frontringen | Sølv
Farge på belgene | Svart
Bruttovekt | 154 g
Gobale egenskaper - Karakteristikker
Gå tilbake til nullstilling | Ja
Egnet for utvendig bruk | Ja
Galvanically separated contact bridges | Ja
Sonde mulig | Ja
Antall eksterne kontakter | 4
Antall retninger | 2
Antall skodder per retning | 2
Antall bryterposisjoner | 2
Antall brytertrinn | 2
Mekaniske data
Forriglingsposisjon | venstre høyre
Mekanisk levetid, minimum | 1 000 000 bevegelser
Aktiviseringskraft, cirka | 11 N
Montering | Riflete mutter
Mechanical data - Connection technique
Konnektor stikk | Skrueforbindelse M20 x 1.5
Kabeldimensjon, minimum | 0,5 mm²
Kabeldimensjon, maksimum | 2,5 mm²
Note | Alle indikasjoner om kabelsnittet inkluderer lederhylsene.
Mekaniske data - mål
Monteringsdybde | 70 mm
Lengde på aktivator | 77 mm
Mounting diameter | 22,3 mm
Tykkelse på frontplaten, minimum {mm} | 1,5 mm
Tykkelse på frontplaten, maksimum | 6 mm
Diameter for monteringen iht. IEC/EN 60947-1 | 22.3 + 0.4 mm
Avstand | 80 x 80 mm
Omgivelsesbetingelser
Tetthetsgrad | IP65 IP67
Ambient temperature | -25 ... +80 °C
Resistent mot vibrasjoner iht. EN 60068-2-6 | 10 … 200 Hz, med 20 g
sjokkresitanse | 110 g / 4 ms - 30 g / 18 ms
Ambient conditions - Insulation values
Isolasjonsspenning | 400 V
Nominell impulsmotstandsspenning | 4 kV
Forurensningsgrad iht. IEC/EN 60947-1 | 3
Elektriske data
Termisk teststrøm | 10 A
Utstyrskategori AC-15 | 250 VAC
Utstyrskategori AC-15 | 8 A
Utstyrskategori DC-13 | 24 VDC
Utstyrskategori DC-13 | 5 A
Koblingselement | 2 NO-kontakt venstre / 2 NO-kontakt venstre
Bryteprinsipp | Glidekontakt
koplingsfrekvens | 1 200 /h
Note
Notice (switch position) | Posisjon A, B
Schmersal Nordiska AB, F O Petersons gata 28, S-421 31 Västra Frölunda
Data og verdier er kontrollert omhyggelig. Bilder kan avvike fra originalen. Ytterligere tekniske data finner du i manualen. Tekniske modifiseringer og feil kan forkomme.
Generert til 10.05.2024, 09:11