## Worksheet
Z3KM476E-02-U180-230
Plast bryterhus
Bestillingsinformasjon
Produkt-typebetegnelse | Z3KM476E-02-U180-230
Artikkelnummer (bestillingsnummer) | 157000655
eCl@ss number, version 12.0 | 27-27-06-01
eCl@ss number, version 11.0 | 27-27-06-01
eCl@ss-nummer, versjon 9.0 | 27-27-06-01
ETIM number, version 7.0 | EC000030
ETIM number, version 6.0 | EC000030
Tillatelser - Standard
Data | cULus UKCA
Gobale egenskaper
Standard | EN IEC 62061 EN 81-20/-50 EN IEC 60947-5-1 EN IEC 60947-5-3 EN IEC 60947-5-5 EN IEC 60204-1 EN IEC 60947-1
Huskonstruksjonsform | rektangulær
Kapslingsmateriale | Plast, glassfiber forsterket termoplast, selvslukkende
Bruttovekt | 140 g
Gobale egenskaper - Karakteristikker
Egnet for heiser | Ja
Sikkerhetsfunksjoner | Ja
Antall sikkerhetskontakter | 2
Klassifisering - sikkerhetsutganger
B10D Åpner (NC) | 50 000 bevegelser
Mekaniske data
Betjeningselement | Vinklet arm med rulle
Forriglingsposisjon | bunn
Mekanisk levetid, minimum | 50 000 bevegelser
Aktiviseringskraft, minimum | 3 N
Mechanical data - Connection technique
Konnektor stikk | Skruetilslutning
Kabeldimensjon, minimum | 0,5 mm²
Kabeldimensjon, maksimum | 1,5 mm²
Mekaniske data - mål
Lengde på sensor | 126 mm
Bredde på sensor | 41 mm
Høyde på sensor | 33,2 mm
Omgivelsesbetingelser
Tetthetsgrad | IP65
Ambient temperature | -25 ... +50 °C
Ambient conditions - Insulation values
Isolasjonsspenning | 250 VAC
Nominell impulsmotstandsspenning | 4 kV
Elektriske data
Termisk teststrøm | 10 A
Utstyrskategori AC-15 | 230 VAC
Utstyrskategori AC-15 | 4 A
Utstyrskategori DC-13 | 24 VDC
Utstyrskategori DC-13 | 4 A
Koblingselement | Åpner (NC)
Bryteprinsipp | Magnet Snap Action Latching Electromagnetic reset
Materiale for kontakter, elekrisk | Sølv
Elektriske data - Solenoidkontroll INN
Operating voltage | 230 VAC -15 % / +10 %
Rated operating voltage | 230 VAC
Switch-on time, maximum | 2 s
Off-duty time, minimum | 65 s
Magnet switch-on time | 3 %
Pulse current at VAC | 0,23 A -15%
Schmersal Nordiska AB, F O Petersons gata 28, S-421 31 Västra Frölunda
Data og verdier er kontrollert omhyggelig. Bilder kan avvike fra originalen. Ytterligere tekniske data finner du i manualen. Tekniske modifiseringer og feil kan forkomme.
Generert til 07.04.2025, 13:40