## Worksheet
EX-T. 441-11Y-243-1276-2
2 kabelinnganger M20 metallhus 106 mm x 99 mm x 63 mm (grunnleggende komponent) Egnet for tøff bruk Ex-Sone 21 og 22
Bestillingsinformasjon
Produkt-typebetegnelse | EX-T. 441-11Y-243-1276-2
Artikkelnummer (bestillingsnummer) | 103007625
EAN (European Article Number) | 4030661445830
eCl@ss number, version 12.0 | 27-27-06-01
eCl@ss number, version 11.0 | 27-27-06-01
eCl@ss-nummer, versjon 9.0 | 27-27-06-01
ETIM number, version 7.0 | EC000030
ETIM number, version 6.0 | EC000030
Tillatelser - Standard
Data | ATEX IECEx INMETRO NEPSI CCC-EX
Eksplosjonsvern
Eksplosjonsvern: standard | EN IEC 60079-0 EN 60079-31
Eksplosjonsvernsoner | 21
Eksplosjonsvern-kategori | 2D
Eksplosjonsvern-merking | EX II 2D Ex tb IIIC T90°C Db
Gobale egenskaper
Standard | EN IEC 60947-5-1
Aktivt prinsipp | mekanisk
Kapslingsmateriale | Støpt jern, galvanisert
Materialet for husbelegg | lakkert
Bruttovekt | 1 897 g
Gobale egenskaper - Karakteristikker
Antall åpnere | 1
Antall lukkere | 1
Mekaniske data
Mekanisk levetid, minimum | 10 000 000 bevegelser
Contact opening | 2 x 6 mm
Actuation direction | each time 60° right-hand side and left-hand side rotation
Mechanical data - Connection technique
Konnektor stikk | Skrueforbindelse M20 x 1.5
Kabeldimensjon, minimum | 1,5 mm²
Kabeldimensjon, maksimum | 2,5 mm²
Mekaniske data - mål
Lengde på sensor | 63 mm
Bredde på sensor | 106 mm
Høyde på sensor | 99 mm
Diameter på rullen | 25 mm
Lengden på spaken | 25 mm
Bredden på spaken | 25 mm
Høyden på spaken | 141 mm
Omgivelsesbetingelser
Tetthetsgrad | IP65 IP66 IP67
Ambient temperature | -20 ... +60 °C
Ambient conditions - Insulation values
Isolasjonsspenning | 400 V
Nominell impulsmotstandsspenning | 6 kV
Elektriske data
Termisk teststrøm | 16 A
Utstyrskategori AC-15 | 400 VAC
Utstyrskategori AC-15 | 4 A
Koblingselement | NO-kontakt, NC-kontakt
Bryteprinsipp | Glidekontakt
koplingsfrekvens | 3 000 /h
Materiale for kontakter, elekrisk | Sølv
Schmersal Nordiska AB, F O Petersons gata 28, S-421 31 Västra Frölunda
Data og verdier er kontrollert omhyggelig. Bilder kan avvike fra originalen. Ytterligere tekniske data finner du i manualen. Tekniske modifiseringer og feil kan forkomme.
Generert til 24.03.2025, 21:30