## Worksheet
ASSB-4P-SW-V1
4 terminaler for enkeltkabler 28 mm x 41 mm x 31 mm Tetthetsgrad IP67
Bestillingsinformasjon
Note (Delivery capacity) | Ikke tilgjengelig!
Produkt-typebetegnelse | ASSB-4P-SW-V1
Artikkelnummer (bestillingsnummer) | 103001618
EAN (European Article Number) | 4030661425740
eCl@ss number, version 12.0 | 27-24-26-91
eCl@ss number, version 11.0 | 27-24-26-91
eCl@ss-nummer, versjon 9.0 | 27-24-26-91
ETIM number, version 7.0 | EC001604
ETIM number, version 6.0 | EC001604
Tillatelser - Standard
Data | cULus
Gobale egenskaper
Bruttovekt | 38 g
Mechanical data - Connection technique
Konnektor stikk | 4 terminaler for enkeltkabler
Mekaniske data - mål
Bredde | 28 mm
Høyde | 41 mm
Dybde | 31 mm
Omgivelsesbetingelser
Tetthetsgrad | IP67
Schmersal Nordiska AB, F O Petersons gata 28, S-421 31 Västra Frölunda
Data og verdier er kontrollert omhyggelig. Bilder kan avvike fra originalen. Ytterligere tekniske data finner du i manualen. Tekniske modifiseringer og feil kan forkomme.
Generert til 06.03.2025, 16:37