## Worksheet
SLB 200-C04-1R
Inntil 2 lysbarrierepar SLB 200 kan tilkobles 1 sikkerhetskontakt 1 Signalutganger
Bestillingsinformasjon
Note (Delivery capacity) | Ikke tilgjengelig!
Produkt-typebetegnelse | SLB 200-C04-1R
Artikkelnummer (bestillingsnummer) | 101138897
EAN (European Article Number) | 4030661281537
eCl@ss number, version 12.0 | 27-27-27-01
eCl@ss number, version 11.0 | 27-27-27-01
eCl@ss-nummer, versjon 9.0 | 27-27-27-01
ETIM number, version 7.0 | EC001831
ETIM number, version 6.0 | EC001831
Gobale egenskaper
Standard | EN IEC 61496-2 EN ISO 13849-1 EN IEC 61496-1
Kapslingsmateriale | Plast, glassfiber forsterket termoplast
Reaksjonstid, maksimum | 30 ms
Bruttovekt | 350 g
Gobale egenskaper - Karakteristikker
Startinngang | Ja
Tilbakemeldingskrets | Ja
Automatisk tilbakestillingsfunksjon | Ja
Tilbakestill kantdeteksjon | Ja
Integrert indikator, status | Ja
Antall lysdioder | 4
Antall sikkerhetskontakter | 1
Antal signalutganger | 1
Klassifisering
Standarder, forskrifter | EN IEC 61508
Performance Level, up to | d
Kontrollkategori iht. EN ISO 13849 | 2
Safety Integrity Level (SIL) | 2
Mission time | 20 år
Mekaniske data
Montering | kneppes inn på standard DIN-skinne iht. EN 60715
Mechanical data - Connection technique
Konnektor stikk | Skrueforbindelse M20 x 1.5
Kabeldimensjon, maksimum | 4 mm²
Note | Alle indikasjoner om kabelsnittet inkluderer lederhylsene.
Mekaniske data - mål
Bredde | 45 mm
Høyde | 84 mm
Dybde | 118 mm
Omgivelsesbetingelser
Beskyttelsesklasse for huset | IP40
Beskyttelsesklasse for installasjonsplassen | IP54
Beskyttelsesklasse for klemmer eller tilkoblinger | IP20
Ambient temperature | +0 ... +50 °C
Storage and transport temperature | -20 ... +80 °C
Resistent mot vibrasjoner iht. EN 60068-2-6 | 10 ... 55 Hz, Amplitude 0,35 mm
sjokkresitanse | 10 g / 16 ms
Ambient conditions - Insulation values
Nominell impulsmotstandsspenning | 4,8 kV
Overvoltage category | II
Forurensningsgrad iht. VDE 0110 | 3
Elektriske data
Operating voltage | 24 VDC -20 % / +20 %
Rated operating voltage | 24 VDC
driftssstrøm | 180 mA
Utstyrskategori AC-15 | 250 VAC
Utstyrskategori AC-15 | 2 A
Utstyrskategori DC-13 | 24 VDC
Utstyrskategori DC-13 | 2 A
Tid til beredskap, maksimum | 300 ms
Brytefrekvens, maksimum | 10 Hz
Elektriske data - elektromagnetisk kompatibilitet (EMV)
EMC rating | EMC-Directive
Statusvisning
Indicated operating states | RELÉ, grønn: Sikkerhetskontakt lukket RELÉ, rød: Sikkerhetskontakt åpnet
Diverse data
Merknad (app-applikasjoner) | Sikkerhets lysbom
Note
Note (General) | Induktive belastninger (f.eks. kontaktorer, reléer, etc.) må undertrykkes ved hjelp av en egnet krets. Ta av husdekselet på sikkerhetsmodulen for å stille inn ønsket driftsmodus og antallet tilkoblede lysbarrierer. Ved levering står alle brytere i stilling 1. De nødvendige funksjonene kan velges ved hjelp av interne DIP-brytere. Test-trykknapp (T): Test-trykknappen er koblet til X13 og X14 for å utføre sjekk på lysbarriere-overvåkingsfunksjonen. Terminalene X15 og X16 må overkobles.
DIP switch 1, Position 1 | Med kontaktorovervåkning
DIP switch 1, Position 2 | Uten kontaktorovervåkning
DIP switch 2, Position 1 | Med start/omstartssperre
DIP switch 2, Position 2 | Uten start/omstartssperre
DIP switch 3, Position 1 | Tilkobling av 2 lysbarrierer
DIP switch 3, Position 2 | Tilkobling av 1 lysbarriere
Kablingseksempel
Note (Wiring diagram) | Kabingsskjemaet viser de-enerigsert tilstand. Overvåke opptil 2 par lysbarriereenheter og strømkontaktorer ved hjelp av sikkerhetsovervåkingsmodulen SLB 200-C Kontaktorsjekk: For å overvåke en ekstern kontaktor, er tilbakemeldingskretsen koblet til X17 og X18. Terminalene X19 og X20 må overkobles. Start-trykknapp(S): Start-trykknappen kan brukes for å starte overvåkingen av lysbarrierene for en ny start eller etter et avbrudd. Terminalene X3 og X4 må overkobles. Det er også mulig å koble bare ett par lysbarriere-enheter.
Schmersal Nordiska AB, F O Petersons gata 28, S-421 31 Västra Frölunda
Data og verdier er kontrollert omhyggelig. Bilder kan avvike fra originalen. Ytterligere tekniske data finner du i manualen. Tekniske modifiseringer og feil kan forkomme.
Generert til 01.12.2024, 00:49