## Worksheet
FWS 2506 C UE: 24...230V AC/DC
Registrerer stillstand ved hjelp av 2 impulssensor(er) 4 sikkerhetskontakter 1 Signalutganger 2 ekstra transistorutganger 2 ekstra transistorutganger
Bestillingsinformasjon
Note (Delivery capacity) | Ikke tilgjengelig!
Produkt-typebetegnelse | FWS 2506 C UE: 24...230V AC/DC
Artikkelnummer (bestillingsnummer) | 101181694
EAN (European Article Number) | 4030661323251
eCl@ss number, version 12.0 | 27-37-18-19
eCl@ss number, version 11.0 | 27-37-18-19
eCl@ss-nummer, versjon 9.0 | 27-37-18-19
ETIM number, version 7.0 | EC001449
ETIM number, version 6.0 | EC001449
Tillatelser - Standard
Data | BG cULus
Gobale egenskaper
Standard | BG-GS-ET-20 EN IEC 62061 EN ISO 13849-1 EN IEC 60947-5-1 EN IEC 60947-5-3 EN IEC 60947-5-5 EN IEC 60204-1 EN IEC 60947-1
Klimatisk stress | EN 60068-2-3 BG-GS-ET-14
Kapslingsmateriale | Plast, glassfiber forsterket termoplast, ventilert
Bruttovekt | 320 g
Gobale egenskaper - Karakteristikker
Ledningsbrudddeteksjon | Ja
Tilbakemeldingskrets | Ja
Tilbakestill kantdeteksjon | Ja
Integrert indikator, status | Ja
Antall eksterne kontakter | 1
Antall lysdioder | 1
Antall uforsinkede halvlederutganger med signalfunksjon | 2
Antall sikkerhetskontakter | 4
Antal signalutganger | 2
Klassifisering
Standarder, forskrifter | EN IEC 61508
Performance Level, up to | d
Kontrollkategori iht. EN ISO 13849 | 3
PFH-verdi | 1,00 x 10⁻⁷ /h
Safety Integrity Level (SIL) | 2
Mission time | 20 år
Stopp-kategori | 0
Mekaniske data
Mekanisk levetid, minimum | 20 000 000 bevegelser
Montering | kneppes inn på standard DIN-skinne iht. EN 60715
Mechanical data - Connection technique
Terminaltilordninger | IEC/EN 60947-1
Konnektor stikk | Stiv eller fleksibel Skrueforbindelse M20 x 1.5
Kabeldimensjon, minimum | 0,2 mm²
Kabeldimensjon, maksimum | 2,5 mm²
Tiltrekkingsmoment for klemmer | 0,6 Nm
Mekaniske data - mål
Bredde | 45 mm
Høyde | 100 mm
Dybde | 121 mm
Omgivelsesbetingelser
Beskyttelsesklasse for huset | IP40
Beskyttelsesklasse for installasjonsplassen | IP54
Beskyttelsesklasse for klemmer eller tilkoblinger | IP20
Ambient temperature | +0 ... +55 °C
Storage and transport temperature | -25 ... +70 °C
Resistent mot vibrasjoner iht. EN 60068-2-6 | 10 ... 55 Hz, Amplitude 0,35 mm
sjokkresitanse | 30 g / 11 ms
Ambient conditions - Insulation values
Nominell impulsmotstandsspenning | 4,8 kV
Overvoltage category | III
Forurensningsgrad iht. VDE 0110 | 2
Elektriske data
Type of voltage range | AC DC
Rated operating voltage | 24 ... 230 VAC24 ... 230 VDC
Nominell vekselstrømspenning for kontroller, 50 Hz, minimum | 20,4 VAC
Nominell vekselstrømspenning for kontroller, 50 Hz, maksimum | 253 VAC
Nominell vekselstrømspenning for kontroller, 60 Hz, minimum | 20,4 VAC
Nominell vekselstrømspenning for kontroller 60 Hz, maksimum | 253 VAC
Nominell likestrømspenning for kontroller, minimum | 20,4 VDC
Nominell likestrømspenning for kontroller, maksimum | 253 VDC
Elektriske strømforbruk, maksimum | 5 W
Kontaktmotstand, maksimum | 0,1 Ω
Merknad (kontaktmotstand) | I ny tilstand
Materiale for kontakter, elekrisk | Ag-Ni 10 og 0,2 µm gullbelagt
Elektriske data - sikre reléutganger
Voltage, Utilisation category AC-15 | 230 VAC
Current, Utilisation category AC-15 | 3 A
Voltage, Utilisation category DC-13 | 24 VDC
Current, Utilisation category DC-13 | 2 A
Switching capacity, minimum | 10 VDC
Switching capacity, minimum | 10 mA
Switching capacity, maximum | 250 VAC
Switching capacity, maximum | 8 A
Elektriske data - digitale innganger
Inngangssignal, høyt signal &quot;1&quot; | 10 … 30 VDC
Inngangssignal, lavt signal &quot;0&quot; | 0 … 2 VDC
Ledemotstand, maksimum | 40 Ω
Elektriske data - Reléutganger (hjelpekontaktene)
Switching capacity, maximum | 24 VDC
Switching capacity, maximum | 2 A
Integrert systemdiagnose (ISD)
Note (ISD -Faults) | Følgende feil er registrert av sikkerhetsovervåkingsmodulene og indikert av ISD.
Faults | Sikkerhetsreleet vil ikke trekke inn eller falle ut Feil på inngangskretsene eller relékontrollkretsene på sikkerhetsovervåkingsmodulen Feil på nærhetsbryterne Feil på en kanal som blir evaluert Brudd på forbindelsen til de induktive nærhetsbryterne
Diverse data
Merknad (app-applikasjoner) | Trygg stillstandsovervåking
Note
Note (General) | Induktive belastninger (f.eks. kontaktorer, reléer, etc.) må undertrykkes ved hjelp av en egnet krets.
Kablingseksempel
Note (Wiring diagram) | Kablingsskjemaet vises med vernedørene lukket og i de-energisert tilstand. ISD-tabellene (Integrert System-Diagnose) for analyse av feilindikasjoner og årsakene til dem er vist i vedlegget. For å overvåke en vaktdør på anlegg med farlige fortløpende bevegelser opp til PL d og kategori 3 Stillstandsovervåking for åpning av solenoidsperrer Solenoidsperren kan åpnes når den feilsikre stillstandsmonitoren har registrert at fremoverbevegelsen er avsluttet ved hjelp av to induktive nærhetsbrytere. Når knappen (E) aktiveres, tilføres viklingen på solenoidsperren strøm. For egnet IFL-serie p-type induktive nærhetsbrytere, se "Schmersal Catalogue Automatisierungstechnik". Dersom bare en indkutiv nærhetsbryter er koblet til stillstandsmonitoren, må stillstandsfrekvensene være indentiske og inngangene X2 og X4 må være overkoblet.
Schmersal Nordiska AB, F O Petersons gata 28, S-421 31 Västra Frölunda
Data og verdier er kontrollert omhyggelig. Bilder kan avvike fra originalen. Ytterligere tekniske data finner du i manualen. Tekniske modifiseringer og feil kan forkomme.
Generert til 14.07.2024, 02:38