## Worksheet
ZS 235-11Z-M20-2219
metallhus Bredt utvalg av alternative aktivatorer God motstand mot olje og petroleumsprit 30 mm x 63,5 mm x 30 mm Aktivatorhode kan reposisjoneres med 4 x 90° Monteringsdetaljer iht. EN 50047
Bestillingsinformasjon
Produkt-typebetegnelse | ZS 235-11Z-M20-2219
Artikkelnummer (bestillingsnummer) | 151161451
eCl@ss number, version 12.0 | 27-27-26-01
eCl@ss number, version 11.0 | 27-27-26-01
eCl@ss-nummer, versjon 9.0 | 27-27-26-01
ETIM number, version 7.0 | EC000030
ETIM number, version 6.0 | EC000030
Tillatelser - Standard
Data | cULus CCC
Gobale egenskaper
Standard | BG-GS-ET-15 EN ISO 13849-1 EN IEC 60947-5-1
Huskonstruksjonsform | Normkonstruksjonsdesign
Aktivatortype iht. DIN EN 50047 | B
Kapslingsmateriale | Metall, zinkdruckguss
Bruttovekt | 150 g
Klassifisering
Standarder, forskrifter | EN ISO 13849-1
Mission time | 20 år
Mekaniske data
Betjeningselement | Nok
Mekanisk levetid, minimum | 20 000 000 bevegelser
Aktiviseringskraft, minimum | 9 N
Tvangsbrytende kraft, minimum | 19 N
Aktueringshastighet, maksikum | 1 m/s
Mechanical data - Connection technique
Konnektor stikk | Skrueforbindelse M20 x 1.5
Kabeldimensjon, minimum | 0,75 mm²
Kabeldimensjon, maksimum | 2,5 mm²
Note | Alle indikasjoner om kabelsnittet inkluderer lederhylsene.
Mekaniske data - mål
Lengde på sensor | 30 mm
Bredde på sensor | 30 mm
Høyde på sensor | 75,5 mm
Omgivelsesbetingelser
Tetthetsgrad | IP65 IP67
Ambient temperature | -30 ... +80 °C
Ambient conditions - Insulation values
Nominell impulsmotstandsspenning | 6 kV
Elektriske data
Termisk teststrøm | 10 A
Nødvendig nominell kortslutningsstrøm iht EN 60947-5-1 | 1 000 A
Utstyrskategori AC-15 | 230 VAC
Utstyrskategori AC-15 | 4 A
Utstyrskategori DC-13 | 24 VDC
Utstyrskategori DC-13 | 1 A
koplingsfrekvens | 5 000 /h
Materiale for kontakter, elekrisk | Sølv
Schmersal Nordiska AB, F O Petersons gata 28, S-421 31 Västra Frölunda
Data og verdier er kontrollert omhyggelig. Bilder kan avvike fra originalen. Ytterligere tekniske data finner du i manualen. Tekniske modifiseringer og feil kan forkomme.
Generert til 24.02.2025, 04:30