## Worksheet
EX-SLC440-ER-0810-30
Ex-Sone 1 og 21 Oppløsning 14 og 30 mm Integrert kontaktorkontroll
Bestillingsinformasjon
Produkt-typebetegnelse | EX-SLC440-ER-0810-30
Artikkelnummer (bestillingsnummer) | 103047633
EAN (European Article Number) | 4030661619132
eCl@ss number, version 12.0 | 27-27-27-04
eCl@ss number, version 11.0 | 27-27-27-04
eCl@ss-nummer, versjon 9.0 | 27-27-27-04
ETIM number, version 7.0 | EC002549
ETIM number, version 6.0 | EC002549
Tillatelser - Standard
Data | ATEX
Eksplosjonsvern
Eksplosjonsvern: standard | EN IEC 60079-0 EN 60079-1 EN 60079-28 EN 60079-31
Eksplosjonsvernsoner | 1 21
Eksplosjonsvern-kategori | 2G 2D
Eksplosjonsvern-merking | EX II 2G Ex db op is IIA T6 Gb EX II 2D Ex op is tb IIIC T80°C Db
Gobale egenskaper
Standard | EN IEC 61496-2 EN IEC 62061 EN ISO 13849-1 EN IEC 61496-1
Kapslingsmateriale | Shatterproof glass
Reaksjonstid, maksimum | 10 ms
Reaction time with beam coding A, maximum | 15 ms
Gobale egenskaper - Karakteristikker
Start/omstartssperre | Ja
Kontaktorovervåkning integrert | Ja
Lysstrålekoding | Ja
Utblendingsfunksjon | Ja
7-segmentsdisplay | Ja
Integrert indikator, status | Ja
Integrert indikator, diagnose | Ja
Antall sikre digitale utganger | 2
Antall stråler | 40
Klassifisering
Standarder, forskrifter | EN ISO 13849-1 EN IEC 62061
Performance Level, up to | e
Kontrollkategori iht. EN ISO 13849 | 4
PFH-verdi | 5,14 x 10⁻⁹ /h
Safety Integrity Level (SIL) | 3
Mission time | 20 år
Sikkerhetstype iht. IEC 61496-1 | 4
Mekaniske data
Høyde for beskyttelsesfeltet | 810 mm
Rekkevidde, beskyttelsesfelt, minimum | 0,3 m
Rekkevidde, beskyttelsesfelt, maksimum | 10 m
Bølgelengde for laserdiode | 850 nm
Mechanical data - Connection technique
Konnektor stikk | Stikkontakt
Kabling av stik, mottaker | Konnektorplugg M12, 8-polet
Kabling av stik, sender | Konnektorplugg M12, 4-polet
Mekaniske data - mål
Bredde på sensor | 100 mm
Omgivelsesbetingelser
Tetthetsgrad | IP66
Ambient temperature | -25 ... +50 °C
Storage and transport temperature | -25 ... +70 °C
Elektriske data
Brytespenning OSSD, høy tilstand | 24 V
Electrical data - Safety digital outputs
Utgangsstrøm (sikret utgang), maksimum | 0,25 A
Sikkerhetsutgang | short-circuit proof, p-type
inkludert ved levering
inkludert ved levering | Sett med 2 monteringsvinkler
Tilbehør
Recommended safety switchgear | SRB-E 301
Note
Note (General) | Im Ved feil (brudd på 0 V-tilførselen) er maksimal lekkasjestrøm 1 mA.
Schmersal Nordiska AB, F O Petersons gata 28, S-421 31 Västra Frölunda
Data og verdier er kontrollert omhyggelig. Bilder kan avvike fra originalen. Ytterligere tekniske data finner du i manualen. Tekniske modifiseringer og feil kan forkomme.
Generert til 22.03.2025, 18:04