## Worksheet
BDF200-FB-B-DTBK-LTYE-LMGN
Slankt støtsikkert hus installeres i en ergonomisk gunstig posisjon skal monteres på kommersielt tilgjengelige aluminiumsprofiler E-stopp med elektroniske OSSD-er
Bestillingsinformasjon
Produkt-typebetegnelse | BDF200-FB-B-DTBK-LTYE-LMGN
Artikkelnummer (bestillingsnummer) | 103037792
EAN (European Article Number) | 4030661543550
eCl@ss number, version 12.0 | 27-37-12-16
eCl@ss number, version 11.0 | 27-37-12-16
eCl@ss-nummer, versjon 9.0 | 27-37-12-16
ETIM number, version 7.0 | EC000225
ETIM number, version 6.0 | EC000225
Tilleggsinformasjon (Bestillingsinformasjon) | Merk: se bestillingskode
Tillatelser - Standard
Data | TÜV cULus
Gobale egenskaper
Standard | EN ISO 13849-1 EN ISO 13850 EN IEC 60947-5-1 EN IEC 60947-5-5 EN IEC 61508
Klimatisk stress | DIN EN 60068
Kapslingsmateriale | Plast, glassfiber forsterket termoplast, selvslukkende
Reaksjonstid, maksimum | 50 ms
Farens varighet, maksimum | 100 ms
Positions used, position 1 | blanking plug
Positions used, position 2 | Pushbutton, black
Positions used, position 3 | Illuminated pushbutton, yellow
Positions used, position 4 | Indicator light, green
Bruttovekt | 280 g
Gobale egenskaper - Karakteristikker
Seriell diagnostikk | Nei
Field box interface | Ja
Signallampe | Nei
Sikkerhetsfunksjoner | Ja
Antall sikre digitale utganger | 2
Klassifisering
Standarder, forskrifter | EN ISO 13849-1 EN IEC 61508
Performance Level, up to | e
Kontrollkategori iht. EN ISO 13849 | 4
PFH-verdi | 2,89 x 10⁻¹⁰ /h
Note (PFH-value) | Opp til maks. 5 000 omkoblingssykluser/år
Safety Integrity Level (SIL) | 3
Mission time | 20 år
Mekaniske data
Mechanical life, Emergency-Stop button | 100 000 bevegelser
Mechanical life, Command devices | 1 000 000 bevegelser
Montering | innvendige monteringshull
Type of the fixing screws | 2x M5
Mechanical data - Connection technique
Konnektor (mekanisk) | Konnektorplugg M12, 8-polet, A-kodet
Mekaniske data - mål
Bredde | 40 mm
Høyde | 69 mm
Dybde | 233,5 mm
Omgivelsesbetingelser
Tetthetsgrad | IP65
Ambient temperature | -25 ... +65 °C
Storage and transport temperature | -25 ... +85 °C
Resistent mot vibrasjoner iht. EN 60068-2-6 | 10 … 150 Hz, Amplitude 0,35 mm / 5 g
sjokkresitanse | 30 g / 11 ms
Protection class | III
Permissible installation altitude above sea level, maximum | 2 000 m
Ambient conditions - Insulation values
Isolasjonsspenning | 32 VDC
Nominell impulsmotstandsspenning | 0,8 kV
Overvoltage category | III
Forurensningsgrad iht. VDE 0100 | 3
Elektriske data
Operating voltage | 24 VDC -15 % / +10 %
No-load supply current I0, typical | 35 mA
Rated operating voltage | 24 VDC
driftssstrøm | 600 mA
Nødvendig nominell kortslutningsstrøm iht EN 60947-5-1 | 100 A
Tid til beredskap, maksimum | 2 000 ms
Brytefrekvens, maksimum | 1 Hz
Electrical data - Safety digital inputs
Designation, Safety inputs | X1 and X2
Koplingsterskler på sikkerhetsinnganger | −3 V … 5 V (Low) 15 V … 30 V (High)
Driftsstrøm for sikkerhetsinngangene ved 24 V | 5 mA
Test pulse duration, maximum | 1 ms
Test pulse interval, minimum | 100 ms
Classification ZVEI CB24I, Sink | C1
Classification ZVEI CB24I, Source | C1 C2 C3
Electrical data - Safety digital outputs
Designation, Safety outputs | Y1 and Y2
Sikkerhetsutgang | short-circuit proof, p-type
Voltage drop Ud, maximum | 1 V
Leakage current Ir, maximum | 0,5 mA
Voltage, Utilisation category DC-12 | 24 VDC
Current, Utilisation category DC-12 | 0,25 A
Voltage, Utilisation category DC-13 | 24 VDC
Current, Utilisation category DC-13 | 0,25 A
Test pulse interval, typical | 1000 ms
Test pulse duration, maximum | 1 ms
Classification ZVEI CB24I, Source | C1
Classification ZVEI CB24I, Sink | C1
Electrical data - Serial diagnostic SD
Designation, Serial diagnostic SD | OUT
Operation current | 10 mA
Design of control elements | short-circuit proof, p-type
Wiring capacitance | 50 nF
Pin-tildeling
PIN 1 | A1 Matespenning
PIN 2 | X1 Sikkerhetsinngang 1
PIN 3 | A2 GND
PIN 4 | Y1 Sikkerhetsutgang 1
PIN 5 | OUT seriell diagnostisk utgang
PIN 6 | X2 Sikkerhetsinngang 2
PIN 7 | Y2 Sikkerhetsutgang 2
PIN 8 | n.c.
Schmersal Nordiska AB, F O Petersons gata 28, S-421 31 Västra Frölunda
Data og verdier er kontrollert omhyggelig. Bilder kan avvike fra originalen. Ytterligere tekniske data finner du i manualen. Tekniske modifiseringer og feil kan forkomme.
Generert til 24.02.2025, 19:37