## Worksheet
TV8S 355-02Z-M20
3 Kabelinngang M 20 x 1.5 metallhus God motstand mot olje og petroleumsprit Aktivatorhode kan reposisjoneres med 4 x 90° 66,7 mm x 107 mm x 65,3 mm Aktivatorskaftet kan dreies 360°
Bestillingsinformasjon
Produkt-typebetegnelse | TV8S 355-02Z-M20
Artikkelnummer (bestillingsnummer) | 101153122
EAN (European Article Number) | 4030661168081
eCl@ss number, version 12.0 | 27-27-06-09
eCl@ss number, version 11.0 | 27-27-06-09
eCl@ss-nummer, versjon 9.0 | 27-27-06-09
ETIM number, version 7.0 | EC002591
ETIM number, version 6.0 | EC002591
Tillatelser - Standard
Data | cULus CCC
Gobale egenskaper
Kapslingsmateriale | formstøpt lett legering
Materialet for husbelegg | lakkert
Bruttovekt | 315 g
Gobale egenskaper - Karakteristikker
Antall sikkerhetskontakter | 2
Klassifisering
Standarder, forskrifter | BG-GS-ET-15 EN ISO 13849-1 EN IEC 60947-5-1
Mission time | 20 år
Klassifisering - sikkerhetsutganger
B10D Åpner (NC) | 20 000 000 bevegelser
Mekaniske data
Betjeningselement | Annet
Mekanisk levetid, minimum | 1 000 000 bevegelser
Vinkel for tvangsbrudd | 7 °
Boring for akselen | 8 mm
Tvangsbrytende dreiekraft | 0,6 Nm
Mechanical data - Connection technique
Konnektor stikk | Skrueforbindelse M20 x 1.5
Kabeldimensjon, minimum | 0,75 mm²
Kabeldimensjon, maksimum | 2,5 mm²
Note | Alle indikasjoner om kabelsnittet inkluderer lederhylsene.
Mekaniske data - Stikkontakt side B
Connector typ | Female connector
Mekaniske data - mål
Lengde på sensor | 65,3 mm
Bredde på sensor | 66,7 mm
Høyde på sensor | 107 mm
Omgivelsesbetingelser
Tetthetsgrad | IP67
Ambient temperature | -25 ... +70 °C
Ambient conditions - Insulation values
Isolasjonsspenning | 500 V
Nominell impulsmotstandsspenning | 6 kV
Elektriske data
Termisk teststrøm | 10 A
Utstyrskategori AC-15 | 230 VAC
Utstyrskategori AC-15 | 4 A
Utstyrskategori DC-13 | 24 VDC
Utstyrskategori DC-13 | 4 A
Koblingselement | Åpner (NC)
Bryteprinsipp | Glidekontakt
koplingsfrekvens | 1 000 /h
Materiale for kontakter, elekrisk | Sølv
Note
Note (General) | Ved å snu hodet i trinn på 4 x 90° er 8 aktiveringplan mulig. En T10-skrutrekker trengs for dette formålet. Selv når skruen fjernes er hodet selvholdende. Bryteren kan fortsatt ikke manipuleres. Innstillingsassistanse: Snittskrue for lokalisering, aksel forhåndsboret for stift Universalsammenføying for å kompensere for aksial forskyvning (bare for akslingsboring 10 mm)
Schmersal Nordiska AB, F O Petersons gata 28, S-421 31 Västra Frölunda
Data og verdier er kontrollert omhyggelig. Bilder kan avvike fra originalen. Ytterligere tekniske data finner du i manualen. Tekniske modifiseringer og feil kan forkomme.
Generert til 04.11.2024, 19:18