## Worksheet
SRB101EXi-1R
Tilbakestill med bakkant 1 sikkerhetskontakt Egnet for signalbehandling av kontrollenheter for nødstopp, sikringsutstyr, osv.
Bestillingsinformasjon
Note (Delivery capacity) | Ikke tilgjengelig!
Produkt-typebetegnelse | SRB101EXi-1R
Artikkelnummer (bestillingsnummer) | 101196283
EAN (European Article Number) | 4250116202355
eCl@ss number, version 12.0 | 27-37-18-19
eCl@ss number, version 11.0 | 27-37-18-19
eCl@ss-nummer, versjon 9.0 | 27-37-18-19
ETIM number, version 7.0 | EC001449
ETIM number, version 6.0 | EC001449
Tillatelser - Standard
Data | ATEX IECEx INMETRO PESO
Eksplosjonsvern
Eksplosjonsvern: standard | EN IEC 60079-0 EN 60079-11 EN IEC 60079-15
Eksplosjonsvernsoner | 2
Eksplosjonsvern-kategori | 3G
Eksplosjonsvern-merking | EX II 3 G Ex nA nC IIC T5 Gc (Installation SRB, in Zone 2) EX II (2) G [Ex ib Gb] IIC EX II (2) D [Ex ib Db] IIIC
Gobale egenskaper
Klimatisk stress | EN 60068-2-78
Kapslingsmateriale | Plast, glassfiber forsterket termoplast, ventilert
Bruttovekt | 220 g
Gobale egenskaper - Karakteristikker
Ledningsbrudddeteksjon | Ja
Kortslutningsgjenkjenning | Ja
Startinngang | Ja
Tilbakemeldingskrets | Ja
Automatisk tilbakestillingsfunksjon | Ja
Tilbakestill kantdeteksjon | Ja
Jordingsdeteksjon | Ja
Integrert indikator, status | Ja
Antall eksterne kontakter | 1
Antall lysdioder | 5
Antall åpnere | 2
Antall sikkerhetskontakter | 1
Klassifisering
Standarder, forskrifter | EN ISO 13849-1 EN IEC 60947-5-1 EN IEC 61508
Stopp-kategori | 0
Klassifisering - Reléutganger
Performance Level, stop 0, up to | e
Kontrollkategori, stopp 0 | 4
Diagnostic Coverage (DC) Level, Stop 0 | ≥ 99 %
PFH-verdi, Stop 0 | 2,00 x 10⁻⁸ /h
Safety Integrity Level (SIL), Stop 0 | 3
Mission time | 15 år
Common Cause Failure (CCF), minimum | 65
Mekaniske data
Mekanisk levetid, minimum | 10 000 000 bevegelser
Montering | kneppes inn på standard DIN-skinne iht. EN 60715
Mechanical data - Connection technique
Terminaltilordninger | IEC/EN 60947-1
Konnektor stikk | Stiv eller fleksibel Skrueforbindelse M20 x 1.5
Kabeldimensjon, minimum | 0,25 mm²
Kabeldimensjon, maksimum | 2,5 mm²
Tiltrekkingsmoment for klemmer | 0,6 Nm
Mekaniske data - mål
Bredde | 22,5 mm
Høyde | 100 mm
Dybde | 121 mm
Omgivelsesbetingelser
Beskyttelsesklasse for huset | IP40
Beskyttelsesklasse for installasjonsplassen | IP54
Beskyttelsesklasse for klemmer eller tilkoblinger | IP20
Ambient temperature | -25 ... +60 °C
Storage and transport temperature | -40 ... +85 °C
Resistent mot vibrasjoner iht. EN 60068-2-6 | 10 ... 55 Hz, Amplitude 0,35 mm
sjokkresitanse | 30 g / 11 ms
Ambient conditions - Insulation values
Nominell impulsmotstandsspenning | 4 kV
Overvoltage category | III
Forurensningsgrad iht. IEC/EN 60664-1 | 2
Elektriske data
Operating voltage | 24 VDC -10 % / +20 %
Ripple voltage | 10 %
Driftsstrøm | 57 mA
Rated operating voltage | 24 VDC
Nominell likestrømspenning for kontroller, minimum | 20,4 VDC
Nominell likestrømspenning for kontroller, maksimum | 28,8 VDC
Utstyrskategori AC-15 | 230 VAC
Utstyrskategori AC-15 | 2 A
Utstyrskategori DC-13 | 24 VDC
Utstyrskategori DC-13 | 2 A
Elektriske strømforbruk | 3 W
Kontaktmotstand, maksimum | 0,1 Ω
Merknad (kontaktmotstand) | I ny tilstand
Drop-out-forsinkelse ved strømbrudd, typisk | 20 ms
Drop-out-forsinkelse ved nødstopp, maksimum | 20 ms
Forsinkelse ved automatisk start, typisk | 300 ms
Forsinkelse ved tilbakestilling, typisk | 20 ms
Materiale for kontakter, elekrisk | AgSn0. selvrensende, positiv handling
Elektriske data - digitale innganger
Ledemotstand, maksimum | 30 Ω
Elektriske data - elektromagnetisk kompatibilitet (EMV)
EMC rating | EMC-Directive
Diverse data
Merknad (app-applikasjoner) | Sikkerhetssensor sikkerhetsinnretning Nødstoppknapp Trekkwire-nødstoppbrytere
Note
Note (General) | Induktive belastninger (f.eks. kontaktorer, reléer, etc.) må undertrykkes ved hjelp av en egnet krets.
Kablingseksempel
Note (Wiring diagram) | Kablingsskjemaet vises med vernedørene lukket og i de-energisert tilstand. Overvåking av 1 vernedør(er), hver med en magnetisk sikkerhetssensor i BNS-serien Dersom bare ett eksternt relé eller kontaktor brukes for å bryte lasten, kan systemet klassifiseres i kategori 3 til ISO 13849-1 dersom utelukkelse av filen "Feil på ekstern kontaktor" kan substansieres og er dokumenter, f.eks. ved bruk av pålitelig nedgradert kontaktor. En kontaktor nummer to fører til en økning i sikkerhetsnivået ved redundant bryting for å slå lasten av. En andre kontaktor for økning av sikkerheten ved redundant utkobling av lasten. For å sikre en vaktdør opp til PL e og kategori 4 Tilbakemeldingskretsen overvåker posisjonen for kontaktorene KA og KB. Automatisk start: Automatisk start programmeres ved å koble tilbakemeldingskretsen til terminalene X1/X2 Dersom tilbakemeldingskrets ikke er nødvendig, etabler en bro
Schmersal Nordiska AB, F O Petersons gata 28, S-421 31 Västra Frölunda
Data og verdier er kontrollert omhyggelig. Bilder kan avvike fra originalen. Ytterligere tekniske data finner du i manualen. Tekniske modifiseringer og feil kan forkomme.
Generert til 24.04.2025, 11:25