## Worksheet
TFH 232-11F
| 2 Kontakter med start/stopp-funksjon Beskyttende skjold med bred åpning Også tilgjengelig som sikkerhetsfotbryter Lav driftshøyde for pedal | Kabelinngang M 20 x 1.5 Høyt stabilitetsnivå metallhus enpedalsutførelse
Bestillingsinformasjon
Note (Delivery capacity) | Ikke tilgjengelig!
Produkt-typebetegnelse | TFH 232-11F
Artikkelnummer (bestillingsnummer) | 101182016
EAN (European Article Number) | 4030661348674
eCl@ss number, version 12.0 | 27-37-12-18
eCl@ss number, version 11.0 | 27-37-12-18
eCl@ss-nummer, versjon 9.0 | 27-37-12-18
ETIM number, version 7.0 | EC001258
ETIM number, version 6.0 | EC001258
Tillatelser - Standard
Data | cULus CCC
Gobale egenskaper
Standard | BG-GS-ET-15 DIN VDE 0660-200 EN IEC 60947-5-1
Kapslingsmateriale | Aluminium
Materialet for husbelegg | pulverbelagt
Materiale for deksel | Aluminium
Materiale for pedalen | Plast, glassfiber forsterket termoplast
med beskyttelse | Aluminium
Fargen for kapsling | RAL 9006 (Hvit aluminium)
Bruttovekt | 1 700 g
Gobale egenskaper - Karakteristikker
Beskyttelsesskjerm | Ja
Start/stopp-funksjon | Ja
Sonde mulig | Ja
Antall åpnere | 1
Antall lukkere | 1
Mekaniske data
Mekanisk levetid, minimum | 1 000 000 bevegelser
Mechanical data - Connection technique
Konnektor stikk | Skrueforbindelse M20 x 1.5
Kabeldimensjon, maksimum | 1 x 2,5 mm²
Note | Alle indikasjoner om kabelsnittet inkluderer lederhylsene.
Mekaniske data - mål
Bredde | 170 mm
Høyde | 189 mm
Dybde | 274 mm
Omgivelsesbetingelser
Tetthetsgrad | IP65
Ambient temperature | -25 ... +70 °C
Ambient conditions - Insulation values
Isolasjonsspenning | 500 V
Nominell impulsmotstandsspenning | 6 kV
Elektriske data
Termisk teststrøm | 10 A
Utstyrskategori AC-15 | 230 VAC
Utstyrskategori AC-15 | 4 A
Utstyrskategori DC-13 | 24 VDC
Utstyrskategori DC-13 | 1 A
Koblingselement | NO-kontakt, NC-kontakt
Bryteprinsipp | Glidekontakt
Note
Note (General) | Start/stopp-funksjonen er eksklusivt tilgjengelig med en bryterinnsats per pedal (11 eller 02) og sakte handling (T), f.eks. TFH 232-11f
Schmersal Nordiska AB, F O Petersons gata 28, S-421 31 Västra Frölunda
Data og verdier er kontrollert omhyggelig. Bilder kan avvike fra originalen. Ytterligere tekniske data finner du i manualen. Tekniske modifiseringer og feil kan forkomme.
Generert til 24.05.2025, 17:52