## Worksheet
MR 330-11Y-RMS
| Aktuatorhodet kan reposisjoneres i trinn 4 x 90° metallhus Lang levetid 40 mm x 76 mm x 40 mm ( grunnleggende komponent) | Egnet for lave aktiveringshastigheter 1 Kabelinngang M 20 x 1.5 silikonfri testet for bruk i kraftstasjoner
Bestillingsinformasjon
Note (Delivery capacity) | Ikke tilgjengelig!
Produkt-typebetegnelse | MR 330-11Y-RMS
Artikkelnummer (bestillingsnummer) | 103006893
EAN (European Article Number) | 4030661443164
eCl@ss number, version 12.0 | 27-27-06-01
eCl@ss number, version 11.0 | 27-27-06-01
eCl@ss-nummer, versjon 9.0 | 27-27-06-01
ETIM number, version 7.0 | EC000030
ETIM number, version 6.0 | EC000030
Tillatelser - Standard
Data | cULus CCC
Gobale egenskaper
Standard | EN IEC 60947-5-1
Aktivt prinsipp | mekanisk
Kapslingsmateriale | Formstøpt lett legering, lakkert
Materialet for husbelegg | lakkert
Bruttovekt | 190 g
Gobale egenskaper - Karakteristikker
Antall åpnere | 1
Antall lukkere | 1
Klassifisering - sikkerhetsutganger
B10D Åpner (NC) | 20 000 000 bevegelser
Mekaniske data
Betjeningselement | Nokk med rulle
Valsemateriale | Messing
Mekanisk levetid, minimum | 30 000 000 bevegelser
Aktiviseringskraft, minimum | 17,5 N
Contact opening | 2 x 0,5 mm
Aktueringshastighet, minimum | 1 mm/min
Repeat accuracy of switching points | 0,02 mm
Mechanical data - Connection technique
Konnektor stikk | Skrueforbindelse M20 x 1.5
Kabeldimensjon, minimum | 1,5 mm²
Kabeldimensjon, maksimum | 2,5 mm²
Note | Alle indikasjoner om kabelsnittet inkluderer lederhylsene.
Ledertverrsnitt | 13 AWG
Mekaniske data - mål
Lengde på sensor | 40 mm
Bredde på sensor | 40 mm
Høyde på sensor | 116,5 mm
Rullebredde | 4,6 mm
Diameter på rullen | 17,2 mm
Omgivelsesbetingelser
Tetthetsgrad | IP65
Ambient temperature | -30 ... +90 °C
sjokkresitanse | 50 g / 6 ms
Ambient conditions - Insulation values
Isolasjonsspenning | 500 V
Nominell impulsmotstandsspenning | 4 kV
Elektriske data
Termisk teststrøm | 6 A
Utstyrskategori AC-15 | 230 VAC
Utstyrskategori AC-15 | 2,5 A
Koblingselement | NO-kontakt, NC-kontakt
Note (Switching element) | galvanisk atskilte kontaktbroer
Bryteprinsipp | Moment
Prelltid, maksimum | 1,5 ms
Kontaktomslagstid, maksimum | 10 ms
Materiale for kontakter, elekrisk | Sølv
Note
Note (General) | Aktuering fra siden av stempelet bør unngås, siden dette reduserer den mekaniske levetiden til stillingsbryteren.
Schmersal Nordiska AB, F O Petersons gata 28, S-421 31 Västra Frölunda
Data og verdier er kontrollert omhyggelig. Bilder kan avvike fra originalen. Ytterligere tekniske data finner du i manualen. Tekniske modifiseringer og feil kan forkomme.
Generert til 19.03.2025, 04:01