## Worksheet
SLB 200-R31-21
MERK: Ikke tilgjengelig! (Erstatning: SLB240) Område 4 m
Bestillingsinformasjon
Note (Delivery capacity) | Ikke tilgjengelig!
Produkt-typebetegnelse | SLB 200-R31-21
Artikkelnummer (bestillingsnummer) | 101138922
EAN (European Article Number) | 4030661281728
eCl@ss number, version 12.0 | 27-27-27-01
eCl@ss number, version 11.0 | 27-27-27-01
eCl@ss-nummer, versjon 9.0 | 27-27-27-01
ETIM number, version 7.0 | EC001831
ETIM number, version 6.0 | EC001831
Gobale egenskaper
Standard | EN IEC 61496-1
Kapslingsmateriale | Plast
Reaksjonstid, maksimum | 30 ms
Note (Lateral force at bolt return) | Bare i kombinasjon med sikkerhetsovervåkingsmodul
Bruttovekt | 28 g
Gobale egenskaper - Karakteristikker
Mottaker | Ja
Integrert indikator, status | Ja
Klassifisering
Sikkerhetstype iht. IEC 61496-1 | 2
Mekaniske data
Rekkevidde, beskyttelsesfelt, minimum | 0 m
Rekkevidde, beskyttelsesfelt, maksimum | 4 m
Bølgelengde for laserdiode | 880 nm
Mechanical data - Connection technique
Konnektor stikk | Kabel med konnektor M8
Kabling av stik, mottaker | Stik M8, 3-polet, med 10 cm kabel
Mekaniske data - mål
Lengde på sensor | 18,8 mm
Bredde på sensor | 30,8 mm
Høyde på sensor | 50,3 mm
Omgivelsesbetingelser
Tetthetsgrad | IP67
Ambient temperature | -10 ... +55 °C
Storage and transport temperature | -20 ... +80 °C
Protection class | 0
Elektriske data
Lengde på kabelen, maksimum | 50 m
Elektriske data - Digital utgang
Koblingsutgang | Bare i kombinasjon med sikkerhetsovervåkingsmodul SLB 200-C
Statusvisning
Indicated operating states | tilsmussing brytetilstand
Tilbehør
Recommended safety switchgear | SLB 200-C04-1R
Note
Note (Restart interlock) | Bare i kombinasjon med sikkerhetsovervåkingsmodul
Schmersal Nordiska AB, F O Petersons gata 28, S-421 31 Västra Frölunda
Data og verdier er kontrollert omhyggelig. Bilder kan avvike fra originalen. Ytterligere tekniske data finner du i manualen. Tekniske modifiseringer og feil kan forkomme.
Generert til 22.05.2025, 10:53