## Worksheet
T4C 236-11Z-M20
1 Kabelinngang M 20 x 1.5 Plast bryterhus dobbel isolering God motstand mot olje og petroleumsprit 30 mm x 88,5 mm x 30 mm Aktivatorhode kan reposisjoneres med 4 x 90°
Bestillingsinformasjon
Note (Delivery capacity) | Ikke tilgjengelig!
Produkt-typebetegnelse | T4C 236-11Z-M20
Artikkelnummer (bestillingsnummer) | 101164465
EAN (European Article Number) | 4030661205953
eCl@ss number, version 12.0 | 27-27-06-09
eCl@ss number, version 11.0 | 27-27-06-09
eCl@ss-nummer, versjon 9.0 | 27-27-06-09
ETIM number, version 7.0 | EC002591
ETIM number, version 6.0 | EC002591
Tillatelser - Standard
Data | cULus CCC
Gobale egenskaper
Kapslingsmateriale | Plast, glassfiber forsterket termoplast, selvslukkende
Materiale for aktivator | Rustfritt stål
Bruttovekt | 105 g
Gobale egenskaper - Karakteristikker
Antall eksterne kontakter | 1
Antall sikkerhetskontakter | 1
Klassifisering
Standarder, forskrifter | BG-GS-ET-15 EN ISO 13849-1 EN IEC 60947-5-1
Mission time | 20 år
Klassifisering - sikkerhetsutganger
B10D Åpner (NC) | 20 000 000 bevegelser
Mekaniske data
Betjeningselement | Dreiespak
Mekanisk levetid, minimum | 1 000 000 bevegelser
Vinkel for tvangsbrudd | 12,5 °
Tvangsbrytende dreiekraft | 0,2 Nm
Åpningsvinkel | 2 x 90°
Mechanical data - Connection technique
Konnektor stikk | Skrueforbindelse M20 x 1.5
Kabeldimensjon, minimum | 1 x 0,75 mm²
Kabeldimensjon, maksimum | 1 x 2,5 mm²
Note | Alle indikasjoner om kabelsnittet inkluderer lederhylsene.
Mekaniske data - mål
Lengde på sensor | 30 mm
Bredde på sensor | 30 mm
Høyde på sensor | 161 mm
Høyde for aktivator | 78 mm
Omgivelsesbetingelser
Tetthetsgrad | IP67
Ambient temperature | -30 ... +80 °C
Ambient conditions - Insulation values
Isolasjonsspenning | 500 V
Nominell impulsmotstandsspenning | 6 kV
Elektriske data
Termisk teststrøm | 10 A
Utstyrskategori AC-15 | 230 VAC
Utstyrskategori AC-15 | 4 A
Utstyrskategori DC-13 | 24 VDC
Utstyrskategori DC-13 | 1 A
Koblingselement | NO-kontakt, NC-kontakt
Bryteprinsipp | Glidekontakt
koplingsfrekvens | 5 000 /h
Materiale for kontakter, elekrisk | Sølv
Schmersal Nordiska AB, F O Petersons gata 28, S-421 31 Västra Frölunda
Data og verdier er kontrollert omhyggelig. Bilder kan avvike fra originalen. Ytterligere tekniske data finner du i manualen. Tekniske modifiseringer og feil kan forkomme.
Generert til 29.04.2025, 06:47