## Worksheet
Z4VH 332-11Y-1225
| metallhus Bredt utvalg av alternative aktivatorer God motstand mot olje og petroleumsprit 40 mm x 76 mm x 40 mm Aktivatorhode kan reposisjoneres med 4 x 90° 1 Kabelinngang M 20 x 1.5 Stor kontaktbryter | Høy gjentakelsesnøyaktighet for brytepunkter Gullbelagte helsølvkontakter Snappfestesystem for magnetisk lagring Brytesystem separert fra snappfestesystem som gir konstant brytepunkt uavhengig av kontaktslitasje Konstruksjon iht. EN 50041 Spakvinkel justerbar i trinn på 10°
Bestillingsinformasjon
Note (Delivery capacity) | Ikke tilgjengelig!
Produkt-typebetegnelse | Z4VH 332-11Y-1225
Artikkelnummer (bestillingsnummer) | 101054581
EAN (European Article Number) | 4030661454467
eCl@ss number, version 12.0 | 27-27-26-01
eCl@ss number, version 11.0 | 27-27-26-01
eCl@ss-nummer, versjon 9.0 | 27-27-26-01
ETIM number, version 7.0 | EC000030
ETIM number, version 6.0 | EC000030
Tillatelser - Standard
Data | CCC
Gobale egenskaper
Standard | BG-GS-ET-15 EN IEC 60947-5-1
Huskonstruksjonsform | Normkonstruksjonsdesign
Aktivatortype iht. DIN EN 50041 | A
Kapslingsmateriale | formstøpt lett legering
Materialet for husbelegg | lakkert
Spakmateriale | Metallfilm
Bruttovekt | 283 g
Klassifisering
Standarder, forskrifter | EN ISO 13849-1
Mission time | 20 år
Klassifisering - sikkerhetsutganger
B10D Åpner (NC) | 20 000 000 bevegelser
Mekaniske data
Betjeningselement | Arm med rulle
Valsemateriale | Plast
Mekanisk levetid, minimum | 30 000 000 bevegelser
Aktiveringsmoment, minimum | 0,4 Nm
Mekaniske data - Stikkontakt side B
Connector typ | Female connector
Mekaniske data - mål
Lengde på sensor | 60,5 mm
Bredde på sensor | 40 mm
Høyde på sensor | 129,5 mm
Omgivelsesbetingelser
Tetthetsgrad | IP65 IP67
Ambient temperature | -30 ... +80 °C
Ambient conditions - Insulation values
Nominell impulsmotstandsspenning | 4 kV
Elektriske data
Termisk teststrøm | 6 A
Nødvendig nominell kortslutningsstrøm iht EN 60947-5-1 | 1 000 A
Utstyrskategori AC-15 | 230 VAC
Utstyrskategori AC-15 | 2,5 A
Bryteprinsipp | Moment
koplingsfrekvens | 3 000 /h
Materiale for kontakter, elekrisk | gullbelagt sølv
Schmersal Nordiska AB, F O Petersons gata 28, S-421 31 Västra Frölunda
Data og verdier er kontrollert omhyggelig. Bilder kan avvike fra originalen. Ytterligere tekniske data finner du i manualen. Tekniske modifiseringer og feil kan forkomme.
Generert til 28.03.2025, 12:45