## Worksheet
ZR 332-11Y-1759
| metallhus Bredt utvalg av alternative aktivatorer God motstand mot olje og petroleumsprit 40 mm x 76 mm x 40 mm Aktivatorhode kan reposisjoneres med 4 x 90° 1 Kabelinngang M 20 x 1.5 | Stor kontaktbryter Høy gjentakelsesnøyaktighet for brytepunkter Gullbelagte helsølvkontakter Snappfestesystem for magnetisk lagring Brytesystem separert fra snappfestesystem som gir konstant brytepunkt uavhengig av kontaktslitasje Konstruksjon iht. EN 50041
Bestillingsinformasjon
Produkt-typebetegnelse | ZR 332-11Y-1759
Artikkelnummer (bestillingsnummer) | 131093074
EAN (European Article Number) | 8905236106590
eCl@ss number, version 12.0 | 27-27-26-01
eCl@ss number, version 11.0 | 27-27-26-01
eCl@ss-nummer, versjon 9.0 | 27-27-26-01
ETIM number, version 7.0 | EC000030
ETIM number, version 6.0 | EC000030
Tillatelser - Standard
Data | CCC
Gobale egenskaper
Standard | BG-GS-ET-15 EN IEC 60947-5-1
Huskonstruksjonsform | Normkonstruksjonsdesign
Aktivatortype iht. DIN EN 50041 | C
Kapslingsmateriale | formstøpt lett legering
Materialet for husbelegg | lakkert
Bruttovekt | 240 g
Gobale egenskaper - Karakteristikker
Sikkerhetsfunksjoner | Ja
Antall eksterne kontakter | 1
Antall sikkerhetskontakter | 1
Klassifisering
Standarder, forskrifter | EN ISO 13849-1
Mission time | 20 år
Klassifisering - sikkerhetsutganger
B10D Åpner (NC) | 20 000 000 bevegelser
Mekaniske data
Betjeningselement | Nokk med rulle
Valsemateriale | Messing
Mekanisk levetid, minimum | 30 000 000 bevegelser
Aktiviseringskraft | 31 N
Contact opening | > 2 x 1,25 mm (ved maks aktivering)
Aktueringshastighet, minimum | 10 mm/min
Repeat accuracy of switching points | 0,02 mm
Mechanical data - Connection technique
Konnektor stikk | Skrueforbindelse M20 x 1.5
Kabeldimensjon, minimum | 1,5 mm²
Kabeldimensjon, maksimum | 2,5 mm²
Note | Alle indikasjoner om kabelsnittet inkluderer lederhylsene.
Mekaniske data - Stikkontakt side B
Connector typ | Female connector
Mekaniske data - mål
Lengde på sensor | 40 mm
Bredde på sensor | 40 mm
Høyde på sensor | 116,5 mm
Omgivelsesbetingelser
Beskyttelsesklasse for huset | IP40
Ambient conditions - Insulation values
Nominell impulsmotstandsspenning | 4 kV
Elektriske data
Termisk teststrøm | 6 A
Nødvendig nominell kortslutningsstrøm iht EN 60947-5-1 | 1 000 A
Utstyrskategori AC-15 | 230 VAC
Utstyrskategori AC-15 | 2,5 A
Koblingselement | NO-kontakt, NC-kontakt
Bryteprinsipp | Moment
Prelltid, maksimum | 2,5 ms
koplingsfrekvens | 3 000 /h
Kontaktomslagstid, minimum | 1,5 ms
Materiale for kontakter, elekrisk | gullbelagt sølv
Schmersal Nordiska AB, F O Petersons gata 28, S-421 31 Västra Frölunda
Data og verdier er kontrollert omhyggelig. Bilder kan avvike fra originalen. Ytterligere tekniske data finner du i manualen. Tekniske modifiseringer og feil kan forkomme.
Generert til 18.11.2024, 15:50