## Worksheet
AZ 051 K 08106
| 1 Nøkkelinnganger uten kabelkanaler Plast bryterhus Kontaktpinner i bryteren gjennomsiktig deksel | Selvrensing gjennom friksjonsbevegelsen i kontaktbroene tvillinghvilebryter festeskruer M4 Pozidriv selvdannende, sitter fast, fanget Dørlåsbryter/låsemekanismebryter
Bestillingsinformasjon
Produkt-typebetegnelse | AZ 051 K 08106
Artikkelnummer (bestillingsnummer) | 101195743
EAN (European Article Number) | 4030661362113
eCl@ss number, version 12.0 | 27-27-06-10
eCl@ss number, version 11.0 | 27-27-06-10
eCl@ss-nummer, versjon 9.0 | 27-27-06-10
ETIM number, version 7.0 | EC002592
ETIM number, version 6.0 | EC002592
Tillatelser - Standard
Data | TÜV cULus
Gobale egenskaper
Standard | ASME-A15.5 CAN/CSA-B44.1 EN 81-20 EN 81-50
Kapslingsmateriale | Glassfiberforsterket Ultramid, selvslukkende
Materiale for deksel | Glassfiberforsterket Ultramid, selvslukkende
Bruttovekt | 26 g
Gobale egenskaper - Karakteristikker
Egnet for heiser | Ja
Antall sikkerhetskontakter | 1
Mekaniske data
Nøkkelinnganger | 1
Mekanisk levetid, minimum | 1 000 000 bevegelser
Aktiveringsslag | 5 mm
Aktiviseringskraft | 1,6 N
Montering | Runde hull
Mechanical data - Connection technique
Kabelføring | 2 x enlederinngang med tilkoblingstrakt
Konnektor stikk | Skrueforbindelse M20 x 1.5
Tightening torque of electrical connection, maximum | 1,2 Nm
Notes | M4 slotted-head combination screws, similar to DIN 7984, with self-opening clamp plates
Note (Cable entry) | Uten kabelkanaler
Mekaniske data - mål
Bredde | 50 mm
Høyde | 27 mm
Dybde | 16 mm
Omgivelsesbetingelser
Tetthetsgrad | IP00
Ambient temperature | -30 ... +70 °C
Relativ fuktighet, maksimum | 95 %
Note (Relative humidity) | ikke kondenserende
Ambient conditions - Insulation values
Isolasjonsspenning | 500 V
Elektriske data
Termisk teststrøm | 4 A
Utstyrskategori AC-15 | 230 VAC
Utstyrskategori AC-15 | 2 A
Utstyrskategori DC-13 | 200 VDC
Utstyrskategori DC-13 | 1 A
Koblingselement | Åpner (NC)
Bryteprinsipp | Selvrensende trykkontakt
Materiale for kontakter, elekrisk | Cu- sølvbelagte nagler
inkludert ved levering
inkludert ved levering | Actuator must be ordered separately.
Schmersal Nordiska AB, F O Petersons gata 28, S-421 31 Västra Frölunda
Data og verdier er kontrollert omhyggelig. Bilder kan avvike fra originalen. Ytterligere tekniske data finner du i manualen. Tekniske modifiseringer og feil kan forkomme.
Generert til 02.01.2025, 22:35