## Worksheet
AZM 415-11/11ZPKAE 230VAC
| Kulereile justrbar til 400 N 2 brytere i én innkapsling Problemfri åpning av dører under spenning ved hjelp av hevarmsystem Ex-versjon tilgjengelig Manuell tvangsåpning 172 mm x 100 mm x 80 mm | metallhus Sperring med beskyttelse mot feilaktig låsing. Robust design Lang levetid 2 kabelinnganger M 20 x 1.5 Skrueklemmetilkobling
Bestillingsinformasjon
Produkt-typebetegnelse | AZM 415-11/11ZPKAE 230VAC
Artikkelnummer (bestillingsnummer) | 101204410
EAN (European Article Number) | 4030661368207
eCl@ss number, version 12.0 | 27-27-26-03
eCl@ss number, version 11.0 | 27-27-26-03
eCl@ss-nummer, versjon 9.0 | 27-27-26-03
ETIM number, version 7.0 | EC002593
ETIM number, version 6.0 | EC002593
Tillatelser - Standard
Data | cULus CCC
Gobale egenskaper
Standard | BG-GS-ET-19 EN IEC 60947-5-1
Aktivt prinsipp | elektromekanisk
Kapslingsmateriale | Aluminium
Materialet for husbelegg | lakkert
Bruttovekt | 555 g
Gobale egenskaper - Karakteristikker
åpner med spenning | Ja
Manuell tvangsåpning | Ja
Antall aktiveringsretninger | 1
Antall eksterne kontakter | 2
Antall sikkerhetskontakter | 2
Antall vernedører | 1
Klassifisering
Standarder, forskrifter | EN ISO 13849-1
Mission time | 20 år
Klassifisering - sikkerhetsutganger
B10D Åpner (NC) | 2 000 000 bevegelser
Mekaniske data
Mekanisk levetid, minimum | 1 000 000 bevegelser
Klemmekraft iht. EN ISO 14119 | 3 500 N
Holdekraft, minimum | 150 N
Holdekraft, maksimum | 400 N
tvangsbrytende vandring | 5 mm
Tvangsbrytende kraft, minimum | 15 N
Aktueringshastighet, maksikum | 0,2 m/s
Mechanical data - Connection technique
Konnektor stikk | Skrueforbindelse M20 x 1.5
Kabeldimensjon, minimum | 2 x 0,75 mm²
Kabeldimensjon, maksimum | 2 x 2,5 mm²
Note | Alle indikasjoner om kabelsnittet inkluderer lederhylsene.
Mekaniske data - mål
Lengde på sensor | 80 mm
Bredde på sensor | 172 mm
Høyde på sensor | 100 mm
Omgivelsesbetingelser
Tetthetsgrad | IP67
Ambient temperature | -25 ... +50 °C
Note (Relative humidity) | ikke kondenserende ikke-ising
Ambient conditions - Insulation values
Isolasjonsspenning | 250 VAC
Nominell impulsmotstandsspenning | 4 kV
Elektriske data
Termisk teststrøm | 6 A
Rated control voltage | 24 VAC/DC
Utstyrskategori AC-15 | 230 VAC
Utstyrskategori AC-15 | 4 A
Utstyrskategori DC-13 | 24 VDC
Utstyrskategori DC-13 | 1 A
Elektriske strømforbruk, maksimum | 10 W
Koblingselement | NO-kontakt, NC-kontakt
Bryteprinsipp | Glidekontakt
Materiale for kontakter, elekrisk | Sølv
Diverse data
Merknad (app-applikasjoner) | skyvbar sikkerhetsvern hengslet beskyttelsesanordning
Note
Note (Manual release) | Utløsning og tilbakestilling med M5 trekantnøkkel Montering utenfor
Schmersal Nordiska AB, F O Petersons gata 28, S-421 31 Västra Frölunda
Data og verdier er kontrollert omhyggelig. Bilder kan avvike fra originalen. Ytterligere tekniske data finner du i manualen. Tekniske modifiseringer og feil kan forkomme.
Generert til 02.03.2025, 01:39