## Worksheet
CSP 34-S-1-01
Aktuering fra side aktuatorkode 1 Sensor og aktuator må bestilles separat.
Bestillingsinformasjon
Note (Delivery capacity) | Ikke tilgjengelig!
Produkt-typebetegnelse | CSP 34-S-1-01
Artikkelnummer (bestillingsnummer) | 101208464
EAN (European Article Number) | 4030661382036
eCl@ss number, version 12.0 | 27-27-26-06
eCl@ss number, version 11.0 | 27-27-24-04
eCl@ss-nummer, versjon 9.0 | 27-27-24-04
ETIM number, version 7.0 | EC001487
ETIM number, version 6.0 | EC001487
Tilleggsinformasjon (Bestillingsinformasjon) | Merk: Sensor og aktuator må bestilles separat.
Gobale egenskaper
Materiale for aktivator | Plast
Bruttovekt | 87 g
Mekaniske data
Aktivt område | på side
Kodet aktivator | 1
Mekaniske data - mål
Lengde på aktivator | 27 mm
Bredde på aktivator | 35 mm
Høyde for aktivator | 97 mm
Schmersal Nordiska AB, F O Petersons gata 28, S-421 31 Västra Frölunda
Data og verdier er kontrollert omhyggelig. Bilder kan avvike fra originalen. Ytterligere tekniske data finner du i manualen. Tekniske modifiseringer og feil kan forkomme.
Generert til 04.05.2024, 19:44