## Worksheet
BPS 36-1
Aktivator og sensor på et monteringsnivå
Bestillingsinformasjon
Produkt-typebetegnelse | BPS 36-1
Artikkelnummer (bestillingsnummer) | 101190052
EAN (European Article Number) | 4030661359649
eCl@ss number, version 12.0 | 27-27-26-06
eCl@ss number, version 11.0 | 27-27-24-04
eCl@ss-nummer, versjon 9.0 | 27-27-24-04
ETIM number, version 7.0 | EC001487
ETIM number, version 6.0 | EC001487
Gobale egenskaper
Kapslingsmateriale | Plast
Bruttovekt | 25 g
Note | Aktivator og sensor på et monteringsnivå
Gobale egenskaper - Karakteristikker
Aktivator og sensor på et monteringsnivå | Ja
Mekaniske data - mål
Lengde på aktivator | 88 mm
Bredde på aktivator | 25 mm
Høyde for aktivator | 13 mm
inkludert ved levering
Merknad (inkludert ved levering, antall og type) | Befestigungsschrauben nicht im Lieferumfang enthalten
Schmersal Nordiska AB, F O Petersons gata 28, S-421 31 Västra Frölunda
Data og verdier er kontrollert omhyggelig. Bilder kan avvike fra originalen. Ytterligere tekniske data finner du i manualen. Tekniske modifiseringer og feil kan forkomme.
Generert til 17.02.2025, 07:36