## Worksheet
BN 65-10Z/1
| Med forhåndskoblet kabel Aktuering fra side uten bias-magnet Ikke-kontakt prinsipp Lang levetid Aktueringsoverflaten og retningen på aktueringen markert med brytersymbol | Konstruksjonsform Ø 13 mm Plast bryterhus Aktueringsavstand opp til 60 mm avhengig av aktuerende magnet og versjon med sentermontering Tilgjengelig for aktuering foran eller på siden
Bestillingsinformasjon
Note (Delivery capacity) | Ikke tilgjengelig!
Produkt-typebetegnelse | BN 65-10Z/1
Artikkelnummer (bestillingsnummer) | 101055805
EAN (European Article Number) | 4030661009612
eCl@ss-nummer, versjon 12.0 | 27-27-43-02
eCl@ss-nummer, versjon 11.0 | 27-27-01-05
eCl@ss-nummer, versjon 9.0 | 27-27-01-05
ETIM-nummer, versjon 7.0 | EC002544
ETIM-nummer, versjon 6.0 | EC002544
Tillatelser - Standard
Data | cULus
Gobale egenskaper
Aktivt prinsipp | Magnetisk drev
Huskonstruksjonsform | Sylinder, glatt
Kapslingsmateriale | Plast, glassfiber forsterket termoplast
Bruttovekt | 66 g
Gobale egenskaper - Karakteristikker
Ledningsbøssing | Ja
Antall lukkere | 1
Mekaniske data
Aktivt område | på side
Betjeningselement | Magnet
Mekanisk levetid, minimum | 1.000.000.000 bevegelser
Aktueringshastighet, maksikum | 18 m/s
Montering | sentral med gjenget flens
Tiltrekkingsmoment for muttre, maksimum | 3 Nm
Mechanical data - Switching distances
Bryterdistanse | 5 mm … 50 mm BP 10 = 5 mm 2 x BP 10 = 17 mm BP 15 = 6 mm 2 x BP 15 = 17 mm 2 x BP 15/2 = 17 mm BP 34 = 15 ... 20 mm BP 20 = 20 mm BP 31 = 20 mm BP 11 = 20 mm BP 12 = 10 ... 30 mm BP 21 = 25 ... 50 mm
Note (Switching distance Sn) | Aktueringsavstand opp til 50 mm avhengig av aktuerende magnet og versjon Angivelse av koblingsavstandene gjelder ved betjening av enkeltmonterte apparater uten ferromagnetisk påvirkning. Forandring av avstandene, positiv eller negativ, er mulig gjennom ferrmagnetisk påvirkning. Ved plassering av flere magnetaktuatorer må man ta hensyn til den gjensidige påvirkningen.
Merk (bryterdistanse) | All switching distances in accordance EN IEC 60947-5-2
Gjenta nøyaktighet R | 0,3 mm
Mechanical data - Connection technique
Lengde for kabel | 1 m
Kabelføring | PG 9 screw connection
Konnektor stikk | ferdigkoplet kabel
Number of cable wires | 2
Ledertverrsnitt | 0,75 mm2
Ledertverrsnitt | 18 AWG
Materiale for kabelmantel | PVC
Kabeltype | H03VV-F
Mekaniske data - mål
Sensordiameter | 13 mm
bredde på tvers av plan | 22 AF
Lengde på sensor | 103 mm
Omgivelsesbetingelser
Tetthetsgrad | IP67
Arbeidstempratur | -25 ... +75 °C
Resistent mot vibrasjoner iht. EN 60068-2-6 | 10 … 55 Hz, Amplitude 1 mm
sjokkresitanse | 30 g, på sinusbølge-oscillasjon
motstandsdyktig mot vibrasjon | 30 g, på sinusbølge-oscillasjon
Elektriske data
Brytespenning, maksimum | 250 VAC
Brytestrøm, maksimum | 3 A
Bryteeffekt, maksimum | 120 W
Bryteeffekt, maksimum | 120 VA
Bryteprinsipp | Reedkontakter, ikke-kontakt prinsipp
Prelltid, minimum | 0,3 ms
Prelltid, maksimum | 3 ms
Brytefrekvens, maksimum | 300 Hz
Maksimal koblingsfrekvens | 1.080.000 /h
Maximum switching time close (NO) | 1,5 ms
Maximum switching time open (NC) | 0,5 ms
Koblingselement | Normally open contact (NO)
Minimum switching time close (NO) | 0,3 ms
Bounce duration, typically | 0,6 ms
inkludert ved levering
inkludert ved levering | Actuator must be ordered separately.
Tilbehør
Anbefaling (aktivator) | BP 10 2x BP 10 BP 15 2x BP 15 2x BP 15/2 BP 34 BP 20 BP 31 BP 11 BP 12 BP 21
Schmersal Nordiska AB, F O Petersons gata 28, S-421 31 Västra Frölunda
Data og verdier er kontrollert omhyggelig. Bilder kan avvike fra originalen. Ytterligere tekniske data finner du i manualen. Tekniske modifiseringer og feil kan forkomme.
Generert til 10.10.2025, 07:35