## Worksheet
PSC1-C-100-FB10-MT
Sikker spindelovervåking Til EN 61800-5-2 (Overvåking av sikker stasjon) for opptil 12 spindler 6 Signalutgang
Bestillingsinformasjon
Produkt-typebetegnelse | PSC1-C-100-FB10-MT
Artikkelnummer (bestillingsnummer) | 103049453
EAN (European Article Number) | 4030661623993
eCl@ss number, version 12.0 | 27-24-22-07
eCl@ss number, version 11.0 | 27-24-22-07
eCl@ss-nummer, versjon 9.0 | 27-24-22-07
ETIM number, version 7.0 | EC000236
ETIM number, version 6.0 | EC000236
Tillatelser - Standard
Data | TÜV cULus
Gobale egenskaper
Bruttovekt | 974 g
Gobale egenskaper - Karakteristikker
SD-kortspor | Ja
Master-Master-Kommunikation | Nei
Integrated SD gateway | Ja
Antall pulsutganger (taktutganger) | 6
Antall reléutganger (1-kanals) | 2
Antall sikre digitale innganger | 14
Antall sikre digitale inn-/utganger | 20
Antall sikre digitale utganger | 4
Antal signalutganger | 6
Anzahl der Erweiterungsbaugruppen, maximal | 8
Klassifisering
Performance Level, up to | e
Kontrollkategori iht. EN ISO 13849 | 4
PFH-verdi | 1,22 x 10⁻⁸ /h
Safety Integrity Level (SIL) | 3
Mission time | 20 år
Mekaniske data
Montering | kan festes på standardskinne
Mechanical data - Connection technique
Kabeldimensjon, minimum | 0,2 mm²
Kabeldimensjon, maksimum | 2,5 mm²
Ledertverrsnitt, minimum | 24 AWG
Ledertverrsnitt, maksimum | 12 AWG
Wire cross-section | 24 ... 12 AWG
Konnektor (mekanisk) | Avtakbare skruetilslutning
Mekaniske data - mål
Bredde | 112,5 mm
Høyde | 100 mm
Dybde | 115 mm
Omgivelsesbetingelser
Tetthetsgrad | IP20
Ambient temperature | +0 ... +50 °C
Storage and transport temperature | -25 ... +70 °C
Relativ fuktighet, minimum | 5 %
Relativ fuktighet, maksimum | 85 %
Note (Relative humidity) | ikke kondenserende
Permissible installation altitude above sea level, maximum | 2 000 m
Ambient conditions - Insulation values
Overvoltage category | III
Forurensningsgrad iht. IEC/EN 60664-1 | 2
Elektriske data
Operating voltage | 24 VDC -15 % / +20 %
Rated operating voltage | 24 VDC
Elektriske data – universelt kommunikasjonsgrensesnitt
Designation, Communication interface | RJ45
Elektriske data – kommunikasjonsprotokoller
Feldbus Protokoll | ModbusTCP
Electrical data - Safety digital outputs
Driftssstrøm (sikkerhetsutganger) | 2 000 mA
Sikkerhetsutgang | Kortslutningovervåkning, p-type (Q2 og Q3)
Elektriske data - sikre reléutganger
Voltage, Utilisation category AC-15 | 230 VAC
Current, Utilisation category AC-15 | 2 A
Voltage, Utilisation category DC-13 | 24 VDC
Current, Utilisation category DC-13 | 2 A
Elektriske data - elektromagnetisk kompatibilitet (EMV)
Elektromagnetisk kompatibilitet | DIN EN 62061 DIN EN 61800-3
Interfering radiation | DIN EN 61000-6-4
EMC rating | DIN EN 61000-6-7 DIN EN 61326-3 DIN EN 61000-6-2
inkludert ved levering
inkludert ved levering | Backplane bus connector Connector terminals
Schmersal Nordiska AB, F O Petersons gata 28, S-421 31 Västra Frölunda
Data og verdier er kontrollert omhyggelig. Bilder kan avvike fra originalen. Ytterligere tekniske data finner du i manualen. Tekniske modifiseringer og feil kan forkomme.
Generert til 08.04.2025, 14:23