## Worksheet
IFO 10-30-10/01P
metallhus DC 3-ledning Kablingsrommet kan dreies 180° Konstruksjon M30 Koplingsrom
Bestillingsinformasjon
Note (Delivery capacity) | Ikke tilgjengelig!
Produkt-typebetegnelse | IFO 10-30-10/01P
Artikkelnummer (bestillingsnummer) | 101148719
EAN (European Article Number) | 4030661148069
eCl@ss number, version 12.0 | 27-27-09-03
eCl@ss number, version 11.0 | 27-27-09-03
eCl@ss-nummer, versjon 9.0 | 27-27-09-03
ETIM number, version 7.0 | EC001821
ETIM number, version 6.0 | EC001821
Gobale egenskaper
Standard | DIN VDE 0660-208 EN IEC 60947-5-2
Huskonstruksjonsform | sylinder, gjenget
Kapslingsmateriale | Messing
Materialet for husbelegg | nikkelbelagt
Aktivt område | Plast
Materiale for muttrene | Messing
Deteksjonsområde, maksimum | 1 000 mm
Bruttovekt | 138 g
Gobale egenskaper - Karakteristikker
Integrert indikator, status | Ja
Antall ledere | 3
Mekaniske data
Tiltrekkingsmoment for muttre, maksimum | 30 Nm
Mechanical data - Connection technique
Konnektor stikk | Skrueforbindelse
Kabeldimensjon, maksimum | 3 x 1,5 mm²
Ledertverrsnitt | 15 AWG
Mekaniske data - mål
ISO-gjenger på sensor | M30
bredde på tvers av plan | 36 AF
Lengde på sensor | 118 mm
Bredde på sensor | 46 mm
Høyde på sensor | 46 mm
Omgivelsesbetingelser
Tetthetsgrad | IP65
Ambient temperature | +0 ... +70 °C
Protection class | II
Elektriske data
Type of voltage range | DC
No-load supply current I0, typical | 2,4 mA
Rated operating voltage | 10 ... 60 VDC
driftssstrøm | 400 mA
Koblingselement | NO-kontakt eller NC-kontakt
Beskyttelseskabling integrert | induktiv interferensbeskyttelse
Brytefrekvens, cirka | 100 Hz
Elektriske data - Digital utgang
Voltage drop Ud, maximum | 2 V
Current at Voltage drop Ud | 0,4 A
Koblingsutgang | p-type
Statusvisning
Note (Integral System Diagnostics, status ) | gul lysdiode
Note
Note (General) | I stedet for muttre kan en monteringsklemme leveres.
Schmersal Nordiska AB, F O Petersons gata 28, S-421 31 Västra Frölunda
Data og verdier er kontrollert omhyggelig. Bilder kan avvike fra originalen. Ytterligere tekniske data finner du i manualen. Tekniske modifiseringer og feil kan forkomme.
Generert til 18.03.2025, 15:42