## Worksheet
EDMBL
med membran Symbolene er fortsatt godt synlig under transparent membran
Bestillingsinformasjon
Produkt-typebetegnelse | EDMBL
Artikkelnummer (bestillingsnummer) | 101006273
EAN (European Article Number) | 4030661543543
eCl@ss number, version 12.0 | 27-37-12-10
eCl@ss number, version 11.0 | 27-37-12-10
eCl@ss-nummer, versjon 9.0 | 27-37-12-10
ETIM number, version 7.0 | EC000221
ETIM number, version 6.0 | EC000221
Tillatelser - Standard
Data | cULus
Gobale egenskaper
Standard | EN IEC 60947-5-1 EN IEC 60947-1
Versjon | Trykknapp
Design | Rund
Installasjonsbetingelser (mekaniske) | vilkårlig
Forseglingstype | Membran Leppetettinger Formtettinger
Materiale for operatorene | Aluminium
Materialet i frontring | Aluminium
Farge for Betjeningsdel | Blå
Farge for frontringen | Sølv
Bruttovekt | 39 g
Gobale egenskaper - Karakteristikker
membran | Ja
monteringsflens | Ja
Sonde mulig | Ja
Fullstendig insolert | Ja
Mekaniske data
Opplåsing | uten
Mekanisk levetid, minimum | 10 000 000 bevegelser
Aktiveringsslag | 4 mm
Aktiviseringskraft, cirka | 2 N
Montering | monteringsflens
Tiltrekkingsmoment for skruer | 0,6 Nm
Mekaniske data - mål
Høyde | 14 mm
Langde x bredde x høyde | Monteringshull Ø: 22 mm
Diameter totalt | 29,5 mm
Diameter på berøringsoverflate | 23 mm
Frontringens diameter | 29,5 mm
Mounting diameter | 22,3 mm
Tykkelse på frontplaten, minimum {mm} | 1 mm
Tykkelse på frontplaten, maksimum | 6 mm
Avstand | 40 x 50 mm
Omgivelsesbetingelser
Tetthetsgrad | IP65
Ambient temperature | -25 ... +80 °C
Elektriske data
koplingsfrekvens | 1 000 /h
Note
Note (General) | Membranen beskytter knappen mot slipestøv eller andre klebrige, tyktflytende stoffer.
Schmersal Nordiska AB, F O Petersons gata 28, S-421 31 Västra Frölunda
Data og verdier er kontrollert omhyggelig. Bilder kan avvike fra originalen. Ytterligere tekniske data finner du i manualen. Tekniske modifiseringer og feil kan forkomme.
Generert til 16.06.2024, 12:02