## Worksheet
RST16-1
Frontal aktuering fra monteringsretning Flat konstruksjon Montering 2 x M5
Bestillingsinformasjon
Produkt-typebetegnelse | RST16-1
Artikkelnummer (bestillingsnummer) | 103004336
EAN (European Article Number) | 4030661436487
eCl@ss number, version 12.0 | 27-27-26-06
eCl@ss number, version 11.0 | 27-27-24-04
eCl@ss-nummer, versjon 9.0 | 27-27-24-04
ETIM number, version 7.0 | EC001487
ETIM number, version 6.0 | EC001487
Tilleggsinformasjon (Bestillingsinformasjon) | Merk: Sensor og aktuator må bestilles separat.
Gobale egenskaper
Materiale for aktivator | Plast
Bruttovekt | 9 g
Mekaniske data
Aktivt område | frontside
Mekaniske data - mål
Lengde på aktivator | 16 mm
Bredde på aktivator | 60 mm
Høyde for aktivator | 6,8 mm
Tilbehør
Anbefaling (produktkombinasjon) | RSS 36 RSS 36 AS RSS260 RSS260 AS
Schmersal Nordiska AB, F O Petersons gata 28, S-421 31 Västra Frölunda
Data og verdier er kontrollert omhyggelig. Bilder kan avvike fra originalen. Ytterligere tekniske data finner du i manualen. Tekniske modifiseringer og feil kan forkomme.
Generert til 31.12.2024, 18:41