## Worksheet
IFL 15-30L-11STP-1766
metallhus DC 4-ledning Lang utforming Stikkontakt Konstruksjon M30
Bestillingsinformasjon
Produkt-typebetegnelse | IFL 15-30L-11STP-1766
Artikkelnummer (bestillingsnummer) | 101127030
EAN (European Article Number) | 4030661278315
eCl@ss-nummer, versjon 12.0 | 27-27-40-01
eCl@ss-nummer, versjon 11.0 | 27-27-01-01
eCl@ss-nummer, versjon 9.0 | 27-27-01-01
ETIM-nummer, versjon 7.0 | EC002714
ETIM-nummer, versjon 6.0 | EC002714
Tillatelser - Standard
Data | CCC
Gobale egenskaper
Standard | DIN VDE 0660-208 EN IEC 60947-5-2
Huskonstruksjonsform | sylinder, gjenget
Installasjonsbetingelser (mekaniske) | ikke i flukt
Kapslingsmateriale | Messing
Materialet for husbelegg | nikkelbelagt
Aktivt område | Plast
Materiale for muttrene | Messing
Bruttovekt | 130 g
Gobale egenskaper - Karakteristikker
Integrert indikator, status | Nei
Antall ledere | 4
Mekaniske data
Tiltrekkingsmoment for muttre, maksimum | 30 Nm
Mechanical data - Switching distances
Nominell driftsavstand Sn | 15 mm
Merk (bryterdistanse) | All switching distances in accordance EN IEC 60947-5-2
Mechanical data - Connection technique
Lengde for kabel | 2 m
Konnektor stikk | Stikkontakt
Mekaniske data - mål
ISO-gjenger på sensor | M30
bredde på tvers av plan | 36 AF
Lengde på sensor | 78 mm
Omgivelsesbetingelser
Tetthetsgrad | IP67
Arbeidstempratur | +0 ... +110 °C
Resistent mot vibrasjoner iht. EN 60068-2-6 | 10 … 55 Hz, Amplitude 1 mm
sjokkresitanse | 30 g / 11 ms
Protection class | II
Elektriske data
Driftsspenning | 10 ... 60 VDC
Type spenningsområde | DC
Strøm uten belastning I0, typisk | 5,5 mA
Merkespenning | 10 ... 60 VDC
driftssstrøm | 200 mA 400 mA
Koblingselement | Normalt åpen kontakt (NO) og normalt lukket kontakt (NC) (antivalent)
Beskyttelseskabling integrert | induktiv interferensbeskyttelse Beskyttet mot omvendt polaritet
Brytefrekvens, cirka | 200 Hz
Elektriske data - Digital utgang
Voltage drop Ud, maximum | 1,5 V
Current at Voltage drop Ud | 0,4 A
Versjon koblingselementer | p-type
Note
Note (General) | I stedet for muttre kan en monteringsklemme leveres.
Schmersal Nordiska AB, F O Petersons gata 28, S-421 31 Västra Frölunda
Data og verdier er kontrollert omhyggelig. Bilder kan avvike fra originalen. Ytterligere tekniske data finner du i manualen. Tekniske modifiseringer og feil kan forkomme.
Generert til 24.10.2025, 00:16