## Worksheet
ZSM 241-01XR-R
Bestillingsinformasjon
Produkt-typebetegnelse | ZSM 241-01XR-R
Artikkelnummer (bestillingsnummer) | 101174458
EAN (European Article Number) | 4030661303765
eCl@ss number, version 12.0 | 27-27-06-01
eCl@ss number, version 11.0 | 27-27-06-01
eCl@ss-nummer, versjon 9.0 | 27-27-06-01
ETIM number, version 7.0 | EC000030
ETIM number, version 6.0 | EC000030
Gobale egenskaper
Standard | BG-GS-ET-15 EN IEC 60947-5-1
Huskonstruksjonsform | rektangulær
Kapslingsmateriale | Plast, glassfiber forsterket termoplast, selvslukkende
Bruttovekt | 240 g
Gobale egenskaper - Karakteristikker
Egnet for heiser | Ja
Sikkerhetsfunksjoner | Ja
Antall sikkerhetskontakter | 1
Klassifisering - sikkerhetsutganger
B10D Åpner (NC) | 50 000 bevegelser
Mekaniske data
Betjeningselement | Nok
Forriglingsposisjon | bunn
Mekanisk levetid, minimum | 50 000 bevegelser
Aktiviseringskraft, minimum | 6 N
Mechanical data - Connection technique
Konnektor stikk | ferdigkoplet kabel
Mekaniske data - mål
Lengde på sensor | 94 mm
Bredde på sensor | 33 mm
Høyde på sensor | 33 mm
Omgivelsesbetingelser
Tetthetsgrad | IP54
Ambient temperature | -25 ... +40 °C
Ambient conditions - Insulation values
Isolasjonsspenning | 250 VAC
Nominell impulsmotstandsspenning | 4 kV
Elektriske data
Termisk teststrøm | 4 A
Nominell vekselstrømspenning for kontroller, 50 Hz, maksimum | 230 VAC
Utstyrskategori AC-15 | 230 VAC
Utstyrskategori AC-15 | 4 A
Utstyrskategori DC-13 | 24 VDC
Utstyrskategori DC-13 | 4 A
Koblingselement | Åpner (NC)
Bryteprinsipp | Magnet Snap Action Latching Electromagnetic reset
Materiale for kontakter, elekrisk | Sølv
Elektriske data - Solenoidkontroll INN
Switch-on time, maximum | 9 s
Off-duty time, minimum | 291 s
Schmersal Nordiska AB, F O Petersons gata 28, S-421 31 Västra Frölunda
Data og verdier er kontrollert omhyggelig. Bilder kan avvike fra originalen. Ytterligere tekniske data finner du i manualen. Tekniske modifiseringer og feil kan forkomme.
Generert til 30.01.2025, 23:57