## Worksheet
NDTRT/504D
Tetthetsgrad IP69K Monteringshull Ø 22,3 mm
Bestillingsinformasjon
Produkt-typebetegnelse | NDTRT/504D
Artikkelnummer (bestillingsnummer) | 101189545
EAN (European Article Number) | 4030661467580
eCl@ss-nummer, versjon 12.0 | 27-37-12-10
eCl@ss-nummer, versjon 11.0 | 27-37-12-10
eCl@ss-nummer, versjon 9.0 | 27-37-12-10
ETIM-nummer, versjon 7.0 | EC000221
ETIM-nummer, versjon 6.0 | EC000221
Tillatelser - Standard
Data | cULus
Gobale egenskaper
Standard | EN IEC 60947-5-1 EN IEC 60947-1
Versjon | Trykknapp
Design | Rund Tactile
Installasjonsbetingelser (mekaniske) | vilkårlig
Forseglingstype | Membran Leppetettinger
Materiale for operatorene | ABS
Materiale for kuppel | Plast
Materialet i frontring | ABS, krombelagt
Farge for Betjeningsdel | rød
Farge for frontringen | Sølv
Farge på belgene | Hvit
Bruttovekt | 25 g
Gobale egenskaper - Karakteristikker
Med symbolmerking | Ja (1)
monteringsflens | Ja
Sonde mulig | Ja
Fullstendig insolert | Ja
Antall kontaktelementer, maksimum | 3
Mekaniske data
Opplåsing | uten
Mekanisk levetid, minimum | 1.000.000 bevegelser
Mechanical lifetime, Command devices | 1.000.000 bevegelser
Aktiviseringskraft, cirka | 1,5 N
Montering | Monteringsflens EFM
Tiltrekkingsmoment for skruer | 0,6 Nm
Symbol Merking Nummer | 504
Utforming av merkingen | Print
Typisk aktiveringskraft for trykknappen | 1,5 N
Aktiveringsslag, minimum | 4 mm
Aktiveringsslag, maksimum | 5 mm
Mekaniske data - mål
Installasjonshøyde | 11 mm
Merknad (installasjonshøyde) | Height in front of the front panel.
Diameter på berøringsoverflate | 27 mm
Frontringens diameter | 44,5 mm
Monteringshull | 22,3 mm
Tykkelse på frontplaten, minimum {mm} | 1 mm
Tykkelse på frontplaten, maksimum | 6 mm
Avstand | 50 x 50 mm
Omgivelsesbetingelser
Tetthetsgrad | IP67 IP69K
Arbeidstempratur | -25 ... +80 °C
Resistent mot vibrasjoner iht. EN 60068-2-6 | 5 g
sjokkresitanse
motstandsdyktig mot vibrasjon | 20 g / 10 ... 150 Hz
Elektriske data
Maksimal koblingsfrekvens | 1.000 /h
Schmersal Nordiska AB, F O Petersons gata 28, S-421 31 Västra Frölunda
Data og verdier er kontrollert omhyggelig. Bilder kan avvike fra originalen. Ytterligere tekniske data finner du i manualen. Tekniske modifiseringer og feil kan forkomme.
Generert til 21.10.2025, 09:31