## Worksheet
AZ 17-11ZI-ST B6L
| Konnektor M12 x 1, 4-polet venstreutførelse For svært små aktiveringsradeir i plan med eller 90° til aktivatorplanet Plast bryterhus dobbel isolering Lang levetid 30 mm x 60 mm x 30 mm | lite skog individuelt kodet Kodenivå "høy" i henhold til ISO 14119 Høy kontaktpålitelighet med lave spenninger og strømstyrker Ufølsom overfor tilsmussing Forseglingsplugg inkludert 8 Nøkkelinnganger
Bestillingsinformasjon
Produkt-typebetegnelse | AZ 17-11ZI-ST B6L
Artikkelnummer (bestillingsnummer) | 101144085
EAN (European Article Number) | 4030661130842
eCl@ss number, version 12.0 | 27-27-26-02
eCl@ss number, version 11.0 | 27-27-26-02
eCl@ss-nummer, versjon 9.0 | 27-27-26-02
ETIM number, version 7.0 | EC002592
ETIM number, version 6.0 | EC002592
Tillatelser - Standard
Data | IFA cULus
Gobale egenskaper
Standard | EN ISO 13849-1 EN ISO 14119 EN IEC 60947-5-1
Kodenivå i henhold til ISO 14119 | Høy
Aktivt prinsipp | elektromekanisk
Kapslingsmateriale | Plast, glassfiber forsterket termoplast, selvslukkende
Materiale for aktivator | Rustfritt stål
Bruttovekt | 91 g
Gobale egenskaper - Karakteristikker
Antall aktiveringsretninger | 2
Antall eksterne kontakter | 1
Antall sikkerhetskontakter | 1
Antall kabelgjennomføringer | 1
Klassifisering
Standarder, forskrifter | EN ISO 13849-1 EN IEC 60947-5-1
Performance Level, up to | c
Kontrollkategori iht. EN ISO 13849 | 1
B10D Normally-closed contact (NC) | 2.000.000 bevegelser
Note | Electrical life on request.
B10D Normally-open contact (NO) | 1.000.000 bevegelser
Note | at 10% Ie and ohmic load
Mission time | 20 år
Klassifisering - Feilutelukkelse
Please note: | Can be used when fault exclusion for dangerous damage to the 1-channel mechanism is permissible and sufficient protection against manipulation is guaranteed.
Performance Level, up to | d
Category | 3
Note | for 2-channel use and with suitable logic unit.
Mission time | 20 år
Mekaniske data
Mekanisk levetid, minimum | 1.000.000 bevegelser
Holdekraft | 5 N
tvangsbrytende vandring | 11 mm
Positive break force per NC contact, minimum | 17 N
Aktueringshastighet, maksikum | 2 m/s
Montering | Skruer
Type of the fixing screws | 2x M5
Mechanical data - Connection technique
Konnektor stikk | Konnektorplugg M12, 4-polet, A-koding
Mekaniske data - mål
Lengde på sensor | 30 mm
Bredde på sensor | 30 mm
Høyde på sensor | 85 mm
Omgivelsesbetingelser
Tetthetsgrad | IP67
Ambient temperature | -30 ... +80 °C
Storage and transport temperature | -30 ... +85 °C
Permissible installation altitude above sea level, maximum | 2.000 m
Ambient conditions - Insulation values
Isolasjonsspenning | 250 VAC
Nominell impulsmotstandsspenning | 4 kV
Overvoltage category | III
Forurensningsgrad iht. IEC/EN 60664-1 | 3
Elektriske data
Termisk teststrøm | 10 A
Nødvendig nominell kortslutningsstrøm iht EN 60947-5-1 | 1.000 A
Koblingselement | 1 NO-kontakt, 1 NC-kontakt
Bryteprinsipp | slow action, positive break NC contact
koplingsfrekvens | 2.000 /h
Materiale for kontakter, elekrisk | Sølv
Elektriske data - Sikkerhetskontakter
Voltage, Utilisation category AC-15 | 230 VAC
Current, Utilisation category AC-15 | 4 A
Voltage, Utilisation category DC-13 | 24 VDC
Current, Utilisation category DC-13 | 4 A
Elektriske data - Hjelpekontaktene
Voltage, Utilisation category AC-15 | 230 VAC
Current, Utilisation category AC-15 | 4 A
Voltage, Utilisation category DC-13 | 24 VDC
Current, Utilisation category DC-13 | 4 A
inkludert ved levering
inkludert ved levering | Ikke tilgjengelig som reservedel Slot cover for dust-proof covering of the opening not in use
Merknad (inkludert ved levering, antall og type) | Befestigungsschrauben nicht im Lieferumfang enthalten
Note
Note (General) | Akselen på hengselet bør være 11 mm over toppkanten av sikkerhetsbryteren og på samme plan Denne termineringsmetoden (IDC) muliggjør enkel tilkobling av fleksible ledere uten behov for bruk av ledende bøssinger Justerbar aktiveringsradius til minimum 50 mm med en unbrakonøkkel NV 2 mm (a og b) Aktivatoren er ikke tilgjengelig separat.
Schmersal Nordiska AB, F O Petersons gata 28, S-421 31 Västra Frölunda
Data og verdier er kontrollert omhyggelig. Bilder kan avvike fra originalen. Ytterligere tekniske data finner du i manualen. Tekniske modifiseringer og feil kan forkomme.
Generert til 29.06.2025, 00:14