## Worksheet
PDM-SD-4CC-SD
| For SD-grensesnittsenheter Passiv fordelingsmodul for seriekobling Fjærtilkopling For opptil 4 koblingsanlegg for sikkerhet | Sikringsbeskyttede enhetsporter For installasjon i koblingsbokser Tetthetsgrad IP00
Bestillingsinformasjon
Produkt-typebetegnelse | PDM-SD-4CC-SD
Artikkelnummer (bestillingsnummer) | 103012161
EAN (European Article Number) | 4030661485263
eCl@ss number, version 12.0 | 27-37-18-19
eCl@ss number, version 11.0 | 27-37-18-19
eCl@ss-nummer, versjon 9.0 | 27-37-18-19
ETIM number, version 7.0 | EC001449
ETIM number, version 6.0 | EC001449
Tillatelser - Standard
Data | cULus
Gobale egenskaper
Standard | EN IEC 60947-1
Kapslingsmateriale | Plast, glassfiber forsterket termoplast
Bruttovekt | 120 g
Gobale egenskaper - Karakteristikker
Integrert indikator, status | Ja
Antall lysdioder | 5
Mekaniske data
Montering | Klikkes på standard DIN-skinner iht. IEC 60715
Mechanical data - Connection technique
Konnektor stikk | Fjærtilkopling
Kabeldimensjon, minimum | 0,25 mm²
Kabeldimensjon, maksimum | 1,5 mm²
Note | Alle indikasjoner om kabelsnittet inkluderer lederhylsene.
Mekaniske data - mål
Bredde | 45 mm
Høyde | 105,4 mm
Dybde | 67,7 mm
Omgivelsesbetingelser
Tetthetsgrad | IP00
Ambient temperature | -25 ... +65 °C
Storage and transport temperature | -40 ... +85 °C
Relativ fuktighet, minimum | 5 %
Relativ fuktighet, maksimum | 95 %
Note (Relative humidity) | ikke kondenserende
Resistent mot vibrasjoner iht. EN 60068-2-6 | 10 … 55 Hz, Amplitude 1 mm
sjokkresitanse | 30 g / 11 ms
Protection class | III
Permissible installation altitude above sea level, maximum | 2 000 m
Ambient conditions - Insulation values
Isolasjonsspenning | 32 VDC
Nominell impulsmotstandsspenning | 0,8 kV
Overvoltage category | III
Forurensningsgrad iht. VDE 0100 | 2
Elektriske data
Operating voltage | 24 VDC -15 % / +10 %
Rated operating voltage | 24 VDC
driftssstrøm | 10 000 mA
Merknad (elektriske data, sikring) | External fuse protection required ≤ 10A slow blow when used to UL 61010.
Electrical data - Power supply external devices
Rated operating voltage | 24 VDC
Rated operating current | 800 mA
Internal electrical fuse | 1.5 A (Integrated automatic resettable fuse)
Statusvisning - LED 01
LED status | Fuse LED device port
LED position | F1 ... F4
LED-farge | grønn
Statusvisning - LED 08
LED status | Power-LED module
LED position | POWER
LED-farge | grønn
Schmersal Nordiska AB, F O Petersons gata 28, S-421 31 Västra Frölunda
Data og verdier er kontrollert omhyggelig. Bilder kan avvike fra originalen. Ytterligere tekniske data finner du i manualen. Tekniske modifiseringer og feil kan forkomme.
Generert til 06.11.2024, 13:27