## Worksheet
TZG03/110
Plast bryterhus Lang levetid 50 mm x 96,5mm / 122 mm x 39,5 mm
Bestillingsinformasjon
Produkt-typebetegnelse | TZG03/110
Artikkelnummer (bestillingsnummer) | 101023564
EAN (European Article Number) | 4030661608945
eCl@ss-nummer, versjon 12.0 | 27-27-26-02
eCl@ss-nummer, versjon 11.0 | 27-27-26-02
eCl@ss-nummer, versjon 9.0 | 27-27-26-02
ETIM-nummer, versjon 7.0 | EC002592
ETIM-nummer, versjon 6.0 | EC002592
Tillatelser - Standard
Data | CCC
Gobale egenskaper
Kodenivå i henhold til ISO 14119 | lav
Kapslingsmateriale | Plast, glassfiber forsterket termoplast
Bruttovekt | 177 g
Gobale egenskaper - Karakteristikker
Antall sikkerhetskontakter | 2
Klassifisering
Standard | EN ISO 13849-1 EN IEC 60947-5-1
Mission time | 20 år
Klassifisering - sikkerhetsutganger
B10D Åpner (NC) | 2.000.000 bevegelser
B10D Normalt åpen kontakt (NO) | 1.000.000 bevegelser
Mekaniske data
Mekanisk levetid, minimum | 1.000.000 bevegelser
Aktueringshastighet, maksikum | 0,2 m/s
Mechanical data - Connection technique
Konnektor stikk | Skruetilslutning
Kabeldimensjon, minimum | 0,5 mm²
Kabeldimensjon, maksimum | 2,5 mm²
Note | Alle indikasjoner om kabelsnittet inkluderer lederhylsene.
Mekaniske data - mål
Lengde | 39,5 mm
Bredde | 50 mm
Height, minimum | 106,5 mm
Bredde på sensor | 50 mm
Høyde på sensor | 39,5 mm
Omgivelsesbetingelser
Tetthetsgrad | IP67
Arbeidstempratur | -25 ... +70 °C
Ambient conditions - Insulation values
Isolasjonsspenning | 400 V
Nominell impulsmotstandsspenning | 2,5 kV
Elektriske data
Termisk teststrøm | 10 A
Utstyrskategori AC-15 | 230 VAC
Utstyrskategori AC-15 | 8 A
Utstyrskategori DC-13 | 24 VDC
Utstyrskategori DC-13 | 5 A
Koblingselement | NC-kontakter, NO-kontakt
Bryteprinsipp | Glidekontakt
Materiale for kontakter, elekrisk | Sølv
inkludert ved levering
inkludert ved levering | Actuator must be ordered separately.
Schmersal Nordiska AB, F O Petersons gata 28, S-421 31 Västra Frölunda
Data og verdier er kontrollert omhyggelig. Bilder kan avvike fra originalen. Ytterligere tekniske data finner du i manualen. Tekniske modifiseringer og feil kan forkomme.
Generert til 13.10.2025, 09:40