## Worksheet
T3Z 068-11YR-2909
| Inkluderer forberedelse til tilkobling av en DuplineSafe ®-modul opp −40°C Arbeidstempratur Utvendige deler i rustfritt stål metallhus | tosidig betjening / line inntil 2 x 50 meter Robust design Lav aktiveringskraft
Bestillingsinformasjon
Produkt-typebetegnelse | T3Z 068-11YR-2909
Artikkelnummer (bestillingsnummer) | 103012038
EAN (European Article Number) | 4030661481562
eCl@ss number, version 12.0 | 27-27-06-01
eCl@ss number, version 11.0 | 27-27-06-01
eCl@ss-nummer, versjon 9.0 | 27-27-06-01
ETIM number, version 7.0 | EC000030
ETIM number, version 6.0 | EC000030
Tillatelser - Standard
Data | cULus CCC
Gobale egenskaper
Standard | EN ISO 13850 EN IEC 60947-5-1 EN IEC 60947-5-5
Kapslingsmateriale | Støpt jern, lakkert
Materiale for deksel | Støpt jern, lakkert
Lengden på trekk, maksimum | 50 m
Bruttovekt | 4 418 g
Gobale egenskaper - Karakteristikker
Tilbakstiller med ring | Ja
Antall eksterne kontakter | 1
Antall sikkerhetskontakter | 1
Klassifisering
Standarder, forskrifter | EN ISO 13849-1
Mission time | 20 år
Klassifisering - sikkerhetsutganger
B10D Åpner (NC) | 100 000 bevegelser
Mekaniske data
Betjeningselement | Arm med rulle N300
Mekanisk levetid, minimum | 50 000 bevegelser
Vinkel for tvangsbrudd | 32 °
Aktiviseringskraft, maksimum | 50 N
Note (Actuating force) | 30 N i tauretning
Actuation direction | Aktiveringsretning høyre- og venstrerotering hver gang 75°
Tvangsbrytende kraft, minimum | 50 N
Tvangsbrytende dreiekraft | 0,2 Nm
Mechanical data - Connection technique
Konnektor stikk | Skrueforbindelse M20 x 1.5
Kabeldimensjon, minimum | 0,2 mm², stiv 0,25 mm², fleksibel
Kabeldimensjon, maksimum | 2,5 mm², fleksibel 4 mm², stiv
Omgivelsesbetingelser
Tetthetsgrad | IP65
Ambient temperature | -40 ... +70 °C
Ambient conditions - Insulation values
Isolasjonsspenning | 30 VDC
Nominell impulsmotstandsspenning | 0,8 kV
Elektriske data
Driftsstrøm | 1 mA
Termisk teststrøm | 10 A
Utstyrskategori AC-15 | 230 VAC
Utstyrskategori AC-15 | 2,5 A
Utstyrskategori DC-13 | 24 VDC
Utstyrskategori DC-13 | 6 A
Koblingselement | NO-kontakt, NC-kontakt
Bryteprinsipp | Glidekontakt
Materiale for kontakter, elekrisk | Sølv
Note
Note (General) | Ved 3 m avstand er melomliggende wirestøtter nødvendig, se tilbehør
Schmersal Nordiska AB, F O Petersons gata 28, S-421 31 Västra Frölunda
Data og verdier er kontrollert omhyggelig. Bilder kan avvike fra originalen. Ytterligere tekniske data finner du i manualen. Tekniske modifiseringer og feil kan forkomme.
Generert til 30.04.2025, 03:56