## Worksheet
PS116-T11-STR-H200
| konnektorplugg M12, høyre Glidekontakt 1 Normalt åpen kontakt (NO) / 1 Åpner (NC) Plast bryterhus Symmetrisk hus | Spakvinkel justerbar i trinn på 15° Tetthetsgrad IP66, IP67 Aktivatorhode kan reposisjoneres med 8 x 45°
Bestillingsinformasjon
Produkt-typebetegnelse | PS116-T11-STR-H200
Artikkelnummer (bestillingsnummer) | 103006624
EAN (European Article Number) | 4030661442556
eCl@ss number, version 12.0 | 27-27-26-01
eCl@ss number, version 11.0 | 27-27-26-01
eCl@ss-nummer, versjon 9.0 | 27-27-26-01
ETIM number, version 7.0 | EC000030
ETIM number, version 6.0 | EC000030
Tillatelser - Standard
Data | cULus CCC
Gobale egenskaper
Standard | EN IEC 60947-5-1
Huskonstruksjonsform | Normkonstruksjonsdesign
Aktivatortype iht. DIN EN 50047 | A
Kapslingsmateriale | Plast, glassfiber forsterket termoplast, zinkdruckguss, kromatert
Aktivt område | Metallfilm
Bruttovekt | 110 g
Gobale egenskaper - Karakteristikker
Sikkerhetsfunksjoner | Ja
Antall eksterne kontakter | 1
Antall sikkerhetskontakter | 1
Klassifisering
Standarder, forskrifter | EN ISO 13849-1
B10D Normally-closed contact (NC) | 20 000 000 bevegelser
B10D Normally-open contact (NO) | 1 000 000 bevegelser
Note | at 10% Ie and ohmic load
Mission time | 20 år
Mekaniske data
Betjeningselement | Arm med rulle H200
Valsemateriale | Plast
Mekanisk levetid, minimum | 10 000 000 bevegelser
Tvangsbrytende kraft, minimum | 40 N
Aktueringshastighet, minimum | 60 mm/min
Aktueringshastighet, maksikum | 1 m/s
Aktiveringsmoment, minimum | 0,2 Nm
Tvangsbrytende dreiekraft | 0,6 Nm
Mechanical data - Connection technique
Connector position | Høyre
Konnektor stikk | Konnektor M12, 4-polet
Ledertverrsnitt | 0,5 mm2
Konnektor (mekanisk) | høyre
Mekaniske data - mål
Lengde på sensor | 16,6 mm
Bredde på sensor | 31 mm
Høyde på sensor | 101 mm
Diameter på rullen | 16 mm
Lengden på spaken | 24 mm
Omgivelsesbetingelser
Tetthetsgrad | IP66 IP67
Ambient temperature | -30 ... +80 °C
Protection class | II
Ambient conditions - Insulation values
Isolasjonsspenning | 300 V
Nominell impulsmotstandsspenning | 4 kV
Forurensningsgrad iht. IEC/EN 60947-1 | 3
Elektriske data
Nødvendig nominell kortslutningsstrøm iht EN 60947-5-1 | 400 A
Utstyrskategori AC-15 | 240 VAC
Utstyrskategori DC-13 | 24 VDC
Utstyrskategori DC-13 | 1,5 A
Koblingselement | 1 NO-kontakt, 1 NC-kontakt
Bryteprinsipp | Glidekontakt
Prelltid, maksimum | 3 ms
koplingsfrekvens | 5 000 /h
Kontaktomslagstid, maksimum | 5,5 ms
Materiale for kontakter, elekrisk | Sølv
Schmersal Nordiska AB, F O Petersons gata 28, S-421 31 Västra Frölunda
Data og verdier er kontrollert omhyggelig. Bilder kan avvike fra originalen. Ytterligere tekniske data finner du i manualen. Tekniske modifiseringer og feil kan forkomme.
Generert til 23.04.2025, 11:24