## Worksheet
PH-440-ER-02
Tetthetsgrad IP69
Bestillingsinformasjon
Note (Delivery capacity) | Can only be ordered in combination with the matching SLC/SLG.
Produkt-typebetegnelse | PH-440-ER-02
Artikkelnummer (bestillingsnummer) | 103026837
EAN (European Article Number) | 4030661517179
eCl@ss number, version 12.0 | 27-27-27-92
eCl@ss number, version 11.0 | 27-27-27-92
eCl@ss-nummer, versjon 9.0 | 27-27-27-92
ETIM number, version 7.0 | EC002549
ETIM number, version 6.0 | EC002549
Gobale egenskaper
Kapslingsmateriale | Polycarbonate
Enclosure cabs material | PA6
Bruttovekt | 2 200 g
Mechanical data - Connection technique
Lengde for kabel | 10 m
Konnektor stikk | Kabelforfeste fast integrert
Kabling av stik, mottaker | Konnektorplugg M12, 8-polet
Kabling av stik, sender | Konnektorplugg M12, 4-polet
Mekaniske data - mål
Høyde, minimum | 500 mm
Høyde, maksimum | 890 mm
Diameter of the protective tube | 50 mm
Diameter of the enclosure cabs | 60 mm
Omgivelsesbetingelser
Tetthetsgrad | IP69
Ambient temperature | -25 ... +50 °C
Storage and transport temperature | -25 ... +70 °C
Schmersal Nordiska AB, F O Petersons gata 28, S-421 31 Västra Frölunda
Data og verdier er kontrollert omhyggelig. Bilder kan avvike fra originalen. Ytterligere tekniske data finner du i manualen. Tekniske modifiseringer og feil kan forkomme.
Generert til 19.04.2025, 08:24