## Worksheet
NØKKEL AZM 161-B1ES
Rett nøkkel Spesielt egnet for skyvedører
Bestillingsinformasjon
Produkt-typebetegnelse | NØKKEL AZM 161-B1ES
Artikkelnummer (bestillingsnummer) | 101171859
EAN (European Article Number) | 4030661299600
eCl@ss number, version 12.0 | 27-27-26-06
eCl@ss number, version 11.0 | 27-27-26-06
eCl@ss-nummer, versjon 9.0 | 27-27-26-06
ETIM number, version 7.0 | EC001487
ETIM number, version 6.0 | EC001487
Gobale egenskaper
Kodenivå i henhold til ISO 14119 | lav
Materiale for aktivator | Rustfritt stål (V2A)
Bruttovekt | 30 g
Mekaniske data
Nøkkel | rett
Aktivatordødgang i aktiveringsretning | 2 mm
Note
Note (General) | minimum aktiveringsradius på hengslet vern på linje med aktivatorplanet 150 mm På hengslede vern, minium aktiveringsradius ved 90° til aktivatorplanet 180 mm
Schmersal Nordiska AB, F O Petersons gata 28, S-421 31 Västra Frölunda
Data og verdier er kontrollert omhyggelig. Bilder kan avvike fra originalen. Ytterligere tekniske data finner du i manualen. Tekniske modifiseringer og feil kan forkomme.
Generert til 18.01.2025, 14:45