## Worksheet
UV8H 432Y
| metallhus 2 Kontakter 62 mm x 80 mm x 50 mm ( grunnleggende komponent) Omkoblingspunkter og kontaktfunksjon kan justeres | 3 kabelinnganger M 20 x 1.5 Aktuatorhodet kan reposisjoneres i trinn 4 x 90° Kontinuerlig justering av spakens posisjon 360° Spaken kan transponeres med 180°
Bestillingsinformasjon
Produkt-typebetegnelse | UV8H 432Y
Artikkelnummer (bestillingsnummer) | 101060548
EAN (European Article Number) | 4030661046723
eCl@ss number, version 12.0 | 27-27-06-01
eCl@ss number, version 11.0 | 27-27-06-01
eCl@ss-nummer, versjon 9.0 | 27-27-06-01
ETIM number, version 7.0 | EC000030
ETIM number, version 6.0 | EC000030
Tillatelser - Standard
Data | cULus
Gobale egenskaper
Standard | EN IEC 60947-5-1
Aktivt prinsipp | mekanisk
Stempelform | Trinsehjul
Kapslingsmateriale | formstøpt lett legering
Materialet for husbelegg | lakkert
Bruttovekt | 407 g
Gobale egenskaper - Karakteristikker
Antall åpnere | 2
Klassifisering - sikkerhetsutganger
B10D Åpner (NC) | 2 000 000 bevegelser
Mekaniske data
Betjeningselement | Arm med rulle
Valsemateriale | Plast
Mekanisk levetid, minimum | 10 000 000 bevegelser
Aktueringsvinkel fra venstre for koblingsaksel | 30 °
Aktueringsvinkel fra høyre for koblingsaksel | 30 °
Contact opening | 2 x 1,5 mm
Aktueringshastighet, minimum | 1 mm/min
Aktueringshastighet, maksikum | 3 m/s
Note (Actuating speed) | Aktueringshastighet med vertikal aktueringsvinkel for koblingsaksel
Mechanical data - Connection technique
Konnektor stikk | Skrueforbindelse M20 x 1.5
Kabeldimensjon, minimum | 1,5 mm²
Kabeldimensjon, maksimum | 2,5 mm²
Note | Alle indikasjoner om kabelsnittet inkluderer lederhylsene.
Ledertverrsnitt | 13 AWG
Mekaniske data - mål
Lengde på sensor | 50 mm
Bredde på sensor | 62 mm
Høyde på sensor | 131 mm
Rullebredde | 8,5 mm
Diameter på rullen | 20 mm
Omgivelsesbetingelser
Tetthetsgrad | IP65
Ambient temperature | -20 ... +60 °C
Ambient conditions - Insulation values
Isolasjonsspenning | 500 V
Elektriske data
Termisk teststrøm | 16 A
Koblingselement | Åpner (NC)
Bryteprinsipp | Glidekontakt
Materiale for kontakter, elekrisk | Sølv
Note
Note (General) | Type kontakt og brytepunkter kan fabrikkinnstilles på bestilling.
Schmersal Nordiska AB, F O Petersons gata 28, S-421 31 Västra Frölunda
Data og verdier er kontrollert omhyggelig. Bilder kan avvike fra originalen. Ytterligere tekniske data finner du i manualen. Tekniske modifiseringer og feil kan forkomme.
Generert til 09.02.2025, 01:57