## Worksheet
TKM/2TOE/9024VDC
metallhus Høy holdekraft
Bestillingsinformasjon
Produkt-typebetegnelse | TKM/2TOE/9024VDC
Artikkelnummer (bestillingsnummer) | 101022592
EAN (European Article Number) | 4030661609843
eCl@ss number, version 12.0 | 27-27-26-03
eCl@ss number, version 11.0 | 27-27-26-03
eCl@ss-nummer, versjon 9.0 | 27-27-26-03
ETIM number, version 7.0 | EC002593
ETIM number, version 6.0 | EC002593
Tillatelser - Standard
Data | cULus CCC
Gobale egenskaper
Standard | EN ISO 13849-1 EN ISO 14119 EN IEC 60947-5-1
Kodenivå i henhold til ISO 14119 | lav
Aktivt prinsipp | elektromekanisk
Kapslingsmateriale | Aluminium
Bruttovekt | 1 460 g
Gobale egenskaper - Karakteristikker
driftsspenning | Ja
Antall aktiveringsretninger | 3
Antall eksterne kontakter | 1
Antall sikkerhetskontakter | 3
Klassifisering
Standarder, forskrifter | EN ISO 13849-1
Mission time | 20 år
Klassifisering - sikkerhetsutganger
B10D Åpner (NC) | 2 000 000 bevegelser
B10D Normalt åpen kontakt (NO) | 1 000 000 bevegelser
Mekaniske data
Mekanisk levetid, minimum | 2 000 000 bevegelser
Klemmekraft iht. EN ISO 14119 | 3 000 N
Klemmekraft, maksimum | 4 000 N
Holdekraft | 20 N
Tvangsbrytende kraft, minimum | 20 N
Aktueringshastighet, maksikum | 0,3 m/s
Mechanical data - Connection technique
Konnektor stikk | Skruetilslutning
Kabeldimensjon, minimum | 0,25 mm²
Kabeldimensjon, maksimum | 2,5 mm²
Note | Alle indikasjoner om kabelsnittet inkluderer lederhylsene.
Mekaniske data - mål
Lengde på sensor | 50 mm
Bredde på sensor | 87 mm
Høyde på sensor | 192 mm
Omgivelsesbetingelser
Tetthetsgrad | IP67
Ambient temperature | +0 ... +50 °C
Note (Relative humidity) | ikke kondenserende ikke-ising
Permissible installation altitude above sea level, maximum | 2 000 m
Ambient conditions - Insulation values
Isolasjonsspenning | 400 V
Nominell impulsmotstandsspenning | 2,5 kV
Elektriske data
Termisk teststrøm | 10 A
Rated control voltage | 24 VAC/DC
Elektriske strømforbruk, maksimum | 10 W
Bryteprinsipp | slow action, positive break NC contact
koplingsfrekvens | 1 000 /h
Materiale for kontakter, elekrisk | Sølv
Elektriske data - Solenoidkontroll INN
Magnet switch-on time | 100 %
Test pulse duration, maximum | 5 ms
Test pulse interval, minimum | 50 ms
Elektriske data - Sikkerhetskontakter
Voltage, Utilisation category AC-15 | 230 VAC
Current, Utilisation category AC-15 | 8 A
Voltage, Utilisation category DC-13 | 24 VDC
Current, Utilisation category DC-13 | 5 A
Elektriske data - Hjelpekontaktene
Voltage, Utilisation category AC-15 | 230 VAC
Current, Utilisation category AC-15 | 8 A
Voltage, Utilisation category DC-13 | 24 VDC
Current, Utilisation category DC-13 | 5 A
inkludert ved levering
inkludert ved levering | Actuator must be ordered separately.
Schmersal Nordiska AB, F O Petersons gata 28, S-421 31 Västra Frölunda
Data og verdier er kontrollert omhyggelig. Bilder kan avvike fra originalen. Ytterligere tekniske data finner du i manualen. Tekniske modifiseringer og feil kan forkomme.
Generert til 05.04.2025, 19:12