## Worksheet
AZM201Z-I1-ST-T-AS-A-P
| Plast bryterhus Høy holdekraft 2000 N 40 mm x 235,5 mm x 50 mm Sperring med beskyttelse mot feilaktig låsing. dobbel isolering | Lang levetid Integrert AS-grensesnitt Magnetsperre med integrert AS-i sikkerhetsgrensesnitt Universal koding som kan innlæres på nytt, eller individuell koding på grunn av RFID-teknologien I-varianter med kodenivå HIGH til ISO 14119
Bestillingsinformasjon
Produkt-typebetegnelse | AZM201Z-I1-ST-T-AS-A-P
Artikkelnummer (bestillingsnummer) | 103025865
EAN (European Article Number) | 4030661524245
eCl@ss number, version 12.0 | 27-27-26-03
eCl@ss number, version 11.0 | 27-27-26-03
eCl@ss-nummer, versjon 9.0 | 27-27-26-03
ETIM number, version 7.0 | EC002593
ETIM number, version 6.0 | EC002593
Tillatelser - Standard
Data | TÜV cULus ASi-SaW FCC IC ANATEL
Gobale egenskaper
Standard | EN IEC 62026-2 EN ISO 13849-1 EN ISO 14119 EN IEC 60947-5-3 EN IEC 61508
Generell informasjon | individuelt kodet
Kodenivå i henhold til ISO 14119 | Høy
Aktivt prinsipp | RFID
Frequency band RFID | 125 kHz
Transmitter output RFID, maximum | -6 dB/m
Kapslingsmateriale | Plast, glassfiber forsterket termoplast
Reaksjonstid, maksimum | 100 ms
Farens varighet, maksimum | 200 ms
Bruttovekt | 540 g
Gobale egenskaper - Karakteristikker
driftsspenning | Ja
Vernelås overvåket | Ja
Fast posisjon | Ja
Manuell tvangsåpning | Ja
Sikkerhetsfunksjoner | Ja
Integrert indikator, status | Ja
Antall aktiveringsretninger | 2
Klassifisering
Standarder, forskrifter | EN ISO 13849-1 EN IEC 61508
Klassifisering - sikkerhetslåsfunksjon
Performance Level, up to | e
Kontrollkategori | 4
PFH-verdi | 1,81 x 10⁻⁹ /h
PFD-verdi | 1,59 x 10⁻⁴
Safety Integrity Level (SIL), suitable for applications in | 3
Mission time | 20 år
Mekaniske data
Mekanisk levetid, minimum | 1 000 000 bevegelser
Klemmekraft iht. EN ISO 14119 | 2 000 N
Note (clamping force FZh) | 1,000 N when used with the AZ/AZM201-B30 actuator, for indoor use.
Klemmekraft, maksimum | 2 600 N
Note (clamping force Fmax) | 1.300 N in Verbindung mit einem Betätiger AZ/AZM201-B30 für Innenanbau.
Holdekraft | 30 N
Aktueringshastighet, maksikum | 0,2 m/s
Type of the fixing screws | 2x M6
Tightening torque of the fixing screws, maximum | 8 Nm
Tightening torque of the fastening screws for the housing cover, minimum | 0,7 Nm
Tightening torque of the fastening screws for the housing cover, maximum | 1 Nm
Note | Torx T10
Mechanical data - Connection technique
Konnektor stikk | Konnektorplugg M12, 4-polet, A-koding
Mekaniske data - mål
Lengde på sensor | 50 mm
Bredde på sensor | 40 mm
Høyde på sensor | 235,5 mm
Omgivelsesbetingelser
Tetthetsgrad | IP66 IP67
Ambient temperature | -25 ... +60 °C
Storage and transport temperature | -25 ... +85 °C
Relativ fuktighet, maksimum | 93 %
Note (Relative humidity) | ikke kondenserende ikke-ising
Resistent mot vibrasjoner iht. EN 60068-2-6 | 10 … 150 Hz, Amplitude 0,35 mm
sjokkresitanse | 30 g / 11 ms
Protection class | III
Permissible installation altitude above sea level, maximum | 2 000 m
Ambient conditions - Insulation values
Isolasjonsspenning | 32 VDC
Nominell impulsmotstandsspenning | 0,8 kV
Overvoltage category | III
Forurensningsgrad iht. IEC/EN 60664-1 | 3
Elektriske data
Tid til beredskap, maksimum | 4 000 ms
Brytefrekvens, maksimum | 1 Hz
Elektriske data - AS-grensesnitt
Rated operating voltage | 26,5 ... 31,6 VDC (Protection against polarity reversal)
AS-i Driftsstrøm, maksimum | 100 mA
Electrical data - AS-Interface specification
AS-i Specification | Sikkerhetsslave
AS-i Version | V 3.0
AS-i Profile | S-7.B.F.E
AS-i, IU-kode | 0x7
AS-i, ID-kode | 0xB
AS-i, ID-kode1 | 0xF
AS-i, ID-kode2 | 0xE
AS-i Input, Channel 1 | Databits DI 0/DI 1 = dynamisk kodeoverføring
AS-i Input, Channel 2 | Databits DI 2/DI 3 = dynamisk kodeoverføring
AS-i Outputs, DO 0 | Solenoidkontroll
AS-i Outputs, DO 1 | Ikke i bruk
AS-i Outputs, DO 2 | Ikke i bruk
AS-i Outputs, DO 3 | Ikke i bruk
AS-i Parameter bits, P0 | Vakt og aktuator oppdaget
AS-i Parameter bits, P1 | Magnetisk forrigling låst
AS-i Parameter bits, P2 | Magnetisk spenning i toleranseområdet
AS-i Parameter bits, P3 | Enhetsfeil (FID)
Note (AS-i Parameter bits) | FID: periferifeil
AS-i Input module address | 0
Note (AS-i Input module address) | Mangel i adresse 0, programmerbar via AS-grensesnitt Master eller håndholdt programmeringsinnretning
Elektriske data - hjelpespenning (aux)
Operating voltage | 24 VDC -15 % / +10 % (stabilised PELV power supply)
Current consumption | 500 mA
Rated operating voltage | 24 VDC
Fuse rating | 4 A
Elektriske data - Solenoidkontroll INN
Magnet switch-on time | 100 %
Statusvisning
Merk (Lysdiode for brytertilstandsindikator) | (1) grønn/rød LED (AS-i Duo LED): Tilførselsspenning / kommunikasjonsfeil / slaveadresse = 0 / periferifeil registrert / apparatfeil registrert / manipuleringsvern aktivt (2) Rød lysdiode: enhetsfeil (3) Gul lysdiode: enhetsstatus
Pin-tildeling
PIN 1 | AS-Interface +
PIN 2 | Aux - (P)
PIN 3 | AS-Interface -
PIN 4 | Aux + (P)
inkludert ved levering
inkludert ved levering | Actuator must be ordered separately. Trekantnøkkel for AZM 201
Tilbehør
Anbefaling (aktivator) | AZ/AZM201-B1 AZ/AZM201-B30
Note
Note voltage AUX DC | stabilised PELV power supply
Schmersal Nordiska AB, F O Petersons gata 28, S-421 31 Västra Frölunda
Data og verdier er kontrollert omhyggelig. Bilder kan avvike fra originalen. Ytterligere tekniske data finner du i manualen. Tekniske modifiseringer og feil kan forkomme.
Generert til 24.02.2025, 11:14