## Worksheet
AZM 200CC-T-1P2PW
| Vernelås overvåket Plast bryterhus Elektronisk kontaktfritt, kodet syste, Max. lengde på sensorkjedet 200 m Selvovervåkende seriekabling | 3 lysdioder som viser driftsbetingelser Sensorteknologi tillater et offset mellom aktivator og sperre på ± 5 mm vertikalt og ± 1,5 mm horisontalt Intelligent diagnose Manuell tvangsåpning
Bestillingsinformasjon
Note (Delivery capacity) | Ikke tilgjengelig!
Produkt-typebetegnelse | AZM 200CC-T-1P2PW
Artikkelnummer (bestillingsnummer) | 101205479
EAN (European Article Number) | 4030661371511
eCl@ss-nummer, versjon 12.0 | 27-27-26-03
eCl@ss-nummer, versjon 11.0 | 27-27-26-03
eCl@ss-nummer, versjon 9.0 | 27-27-26-03
ETIM-nummer, versjon 7.0 | EC002593
ETIM-nummer, versjon 6.0 | EC002593
Tillatelser - Standard
Data | cULus
Gobale egenskaper
Standard | EN ISO 13849-1 EN IEC 60947-5-1 EN IEC 61508
Aktivt prinsipp | induktiv
Kapslingsmateriale | Plast, glassfiber forsterket termoplast
Reaksjonstid, maksimum | 60 ms
Farens varighet, maksimum | 120 ms
Bruttovekt | 560 g
Gobale egenskaper - Karakteristikker
åpner med spenning | Ja
Vernelås overvåket | Ja
Manuell tvangsåpning | Ja
Kortslutningsdeteksjon | Ja
Kortslutningsgjenkjenning | Ja
Seriekabling | Ja
Sikkerhetsfunksjoner | Ja
Integrert indikator, status | Ja
Antall sikkerhetskontakter | 2
Klassifisering
Standard | EN ISO 13849-1 EN IEC 60947-5-3 EN IEC 61508
Mission time | 20 år
Klassifisering - sikkerhetslåsfunksjon
Performance Level, up to | e
Kontrollkategori | 4
PFH-verdi | 4,00 x 10⁻⁹ /h
PFD-verdi | 1,00 x 10⁻⁴
Safety Integrity Level (SIL), egnet i | 3
Mission time | 20 år
Klassifisering - forriglingsfunksjon
Performance Level, up to | d
Kontrollkategori | 2
PFH-verdi | 2,50 x 10⁻⁹ /h
PFD-verdi | 2,20 x 10⁻⁴
Safety Integrity Level (SIL), suitable for applications in | 2
Mission time | 20 år
Mekaniske data
Mekanisk levetid, minimum | 1.000.000 bevegelser
Klemmekraft iht. EN ISO 14119 | 2.000 N
Merk (klemmekraft FZh) | 1,000 N when used with the AZ/AZM201-B30 actuator, for indoor use.
Klemmekraft, maksimum | 2.600 N
Merk (klemmekraft Fmax) | 1.300 N in Verbindung mit einem Betätiger AZ/AZM201-B30 für Innenanbau.
Holdekraft | 30 N
Aktueringshastighet, maksikum | 0,2 m/s
Tiltrekkingsmoment for festeskruene til husdekselet, minimum | 0,7 Nm
Tiltrekkingsmoment for festeskruene til husdekselet, maks | 1 Nm
Merk | Torx T10
Mechanical data - Connection technique
Konnektor stikk | Fjærtrinseforbindelse
Kabeldimensjon, minimum | 0,25 mm²
Kabeldimensjon, maksimum | 1,5 mm²
Note | Alle indikasjoner om kabelsnittet inkluderer lederhylsene.
Ledertverrsnitt, minimum | 23 AWG
Ledertverrsnitt, maksimum | 15 AWG
Tillatt kabeltype | solid single-wire solid multi-wire flexible
Mekaniske data - mål
Lengde på sensor | 50 mm
Bredde på sensor | 40 mm
Høyde på sensor | 220 mm
Omgivelsesbetingelser
Tetthetsgrad | IP67
Arbeidstempratur | -25 ... +60 °C
Lagrings- og transporttemparatur | -25 ... +85 °C
Relativ fuktighet, minimum | 30 %
Relativ fuktighet, maksimum | 95 %
Note (Relative humidity) | ikke kondenserende
Resistent mot vibrasjoner iht. EN 60068-2-6 | 10 … 55 Hz, Amplitude 1 mm
sjokkresitanse | 30 g / 11 ms
Protection class | II
Ambient conditions - Insulation values
Isolasjonsspenning | 32 VDC
Nominell impulsmotstandsspenning | 0,8 kV
Overvoltage category | III
Forurensningsgrad | 3
Elektriske data
Driftsspenning | 24 VDC -15 % / +10 %
Strøm uten belastning I0, typisk | 600 mA
Merkespenning | 24 VDC
driftssstrøm | 50 mA
Tid til beredskap, maksimum | 4.000 ms
Brytefrekvens, cirka | 1 Hz
Elektriske data - Solenoidkontroll INN
Koblingsterskeler for magnetinnganger | -3 V … 5 V (Low) 15 V … 30 V (High)
Arbeidssyklus magnet | 100 %
Electrical data - Safety digital inputs
Koplingsterskler på sikkerhetsinnganger | −3 V … 5 V (Low) 15 V … 30 V (High)
Driftsstrøm for sikkerhetsinngangene ved 24 V | 5 mA
Electrical data - Safety digital outputs
Driftssstrøm (sikkerhetsutganger) | 250 mA
Voltage drop Ud, maximum | 4 V
Leakage current Ir, maximum | 0,5 mA
Voltage, Utilisation category DC-13 | 24 VDC
Current, Utilisation category DC-13 | 0,25 A
Elektriske data - diagnoseutgang
Voltage drop Ud, maximum | 4 V
Voltage, Utilisation category DC-13 | 24 VDC
Current, Utilisation category DC-13 | 0,05 A
Statusvisning
Merk (Lysdiode for brytertilstandsindikator) | Koblingsforhold: gul lysdiode Feil funksjonell defekt: rød lysdiode Tilførselsspenning UB: grønn lysdiode
inkludert ved levering
inkludert ved levering | Actuator must be ordered separately. Trekantnøkkel for AZM 200
Tilbehør
Anbefaling (aktivator) | AZ/AZM 200-B1
Note
Note (General) | Så lenge aktueringsenheten forblir satt inn i den magnetiske forriglingen, kan den ulåste sikkerhetsvakten låses på nytt. Sikkerhetsutgangene vil så bli aktivert igjen. Det er derfor ikke nødvendig å åpne vakten.
Schmersal Nordiska AB, F O Petersons gata 28, S-421 31 Västra Frölunda
Data og verdier er kontrollert omhyggelig. Bilder kan avvike fra originalen. Ytterligere tekniske data finner du i manualen. Tekniske modifiseringer og feil kan forkomme.
Generert til 13.10.2025, 17:21